## bus_data
BUS_I | BUS_TYPE | Pd | Qd | Gs | Bs | area | Vm | Va | baseKV | zone | Vmax | Vmin
1 | 1 | 0.026948 | 0.0067539 | 0 | 0 | 1 | 0.99371 | -0.12066 | 0.4 | 1 | 1.1 | 0.9
3 | 1 | 0 | 0 | 0 | 0 | 1 | 0.99458 | -0.10383 | 0.4 | 1 | 1.1 | 0.9
5 | 1 | 0 | 0 | 0 | 0 | 1 | 0.99517 | -0.092605 | 0.4 | 1 | 1.1 | 0.9
23 | 1 | 0.041696 | 0.01045 | 0 | 0 | 1 | 0.9924 | -0.14589 | 0.4 | 1 | 1.1 | 0.9
22 | 1 | 0.042117 | 0.010555 | 0 | 0 | 1 | 0.9992 | -0.015262 | 0.4 | 1 | 1.1 | 0.9
16 | 1 | 0 | 0 | 0 | 0 | 1 | 0.97827 | -0.41951 | 0.4 | 1 | 1.1 | 0.9
28 | 1 | 0.0044907 | 0.0011255 | 0 | 0 | 1 | 0.97969 | -0.39171 | 0.4 | 1 | 1.1 | 0.9
14 | 1 | 0 | 0 | 0 | 0 | 1 | 0.97576 | -0.46882 | 0.4 | 1 | 1.1 | 0.9
30 | 1 | 0.0090446 | 0.0022668 | 0 | 0 | 1 | 0.97564 | -0.47127 | 0.4 | 1 | 1.1 | 0.9
15 | 1 | 0 | 0 | 0 | 0 | 1 | 0.97556 | -0.47286 | 0.4 | 1 | 1.1 | 0.9
13 | 1 | 0 | 0 | 0 | 0 | 1 | 0.98585 | -0.2718 | 0.4 | 1 | 1.1 | 0.9
29 | 1 | 0.045845 | 0.01149 | 0 | 0 | 1 | 0.98087 | -0.36878 | 0.4 | 1 | 1.1 | 0.9
11 | 1 | 0 | 0 | 0 | 0 | 1 | 0.98782 | -0.23366 | 0.4 | 1 | 1.1 | 0.9
18 | 1 | 0 | 0 | 0 | 0 | 1 | 0.99532 | -0.089377 | 0.4 | 1 | 1.1 | 0.9
26 | 1 | 0.03366 | 0.008436 | 0 | 0 | 1 | 0.99492 | -0.097169 | 0.4 | 1 | 1.1 | 0.9
25 | 1 | 0.068438 | 0.017152 | 0 | 0 | 1 | 0.99389 | -0.11676 | 0.4 | 1 | 1.1 | 0.9
9 | 1 | 0 | 0 | 0 | 0 | 1 | 0.99895 | -0.019941 | 0.4 | 1 | 1.1 | 0.9
8 | 1 | 0.0027168 | 0.00068088 | 0 | 0 | 1 | 0.99875 | -0.023821 | 0.4 | 1 | 1.1 | 0.9
6 | 1 | 0.0025573 | 0.00064091 | 0 | 0 | 1 | 0.9988 | -0.022907 | 0.4 | 1 | 1.1 | 0.9
10 | 1 | 0.035801 | 0.0089726 | 0 | 0 | 1 | 0.98932 | -0.20482 | 0.4 | 1 | 1.1 | 0.9
12 | 1 | 0 | 0 | 0 | 0 | 1 | 0.99091 | -0.17422 | 0.4 | 1 | 1.1 | 0.9
19 | 1 | 0.047807 | 0.011982 | 0 | 0 | 1 | 0.98994 | -0.19294 | 0.4 | 1 | 1.1 | 0.9
20 | 1 | 0.069508 | 0.01742 | 0 | 0 | 1 | 0.99185 | -0.15608 | 0.4 | 1 | 1.1 | 0.9
24 | 1 | 0.076821 | 0.019253 | 0 | 0 | 1 | 0.99076 | -0.17764 | 0.4 | 1 | 1.1 | 0.9
21 | 3 | 0.079006 | 0.019801 | 0 | 0 | 1 | 1 | 0 | 0.4 | 1 | 1.1 | 0.9
7 | 1 | 0.0039667 | 0.00099415 | 0 | 0 | 1 | 0.99889 | -0.021067 | 0.4 | 1 | 1.1 | 0.9
31 | 1 | 0.0084688 | 0.0021225 | 0 | 0 | 1 | 0.97547 | -0.47468 | 0.4 | 1 | 1.1 | 0.9
27 | 1 | 0.0043219 | 0.0010832 | 0 | 0 | 1 | 0.98013 | -0.38317 | 0.4 | 1 | 1.1 | 0.9

## generator_data
GEN_BUS | PG | QG | QMAX | QMIN | VG | MBASE | GEN_STATUS | PMAX | PMIN
21 | 0.60761 | 0.15398 | 10 | -10 | 1 | 100 | 1 | 10 | 0

## branch_data
F_BUS | T_BUS | BR_R | BR_X | BR_B | RATE_A | RATE_B | RATE_C | TAP | SHIFT | BR_STATUS | ANGMIN | ANGMAX | P_in | Q_in | P_out | Q_out
1 | 3 | 2.7671 | 1.7709 | 4.6467e-09 | 0 | 0 | 0 | 0 | 0 | 1 | -90 | 90 | -0.026948 | -0.0067539 | 0.02697 | 0.0067673
3 | 5 | 1.8477 | 1.1825 | 3.1028e-09 | 0 | 0 | 0 | 0 | 0 | 1 | -90 | 90 | -0.02697 | -0.0067673 | 0.026984 | 0.0067762
5 | 23 | 1.9903 | 1.2738 | 3.3422e-09 | 0 | 0 | 0 | 0 | 0 | 1 | -90 | 90 | 0.11894 | 0.029971 | -0.11863 | -0.029777
5 | 22 | 2.3697 | 1.5166 | 7.9588e-09 | 0 | 0 | 0 | 0 | 0 | 1 | -90 | 90 | -0.14592 | -0.036747 | 0.14646 | 0.037093
23 | 24 | 1.8212 | 1.1656 | 3.0583e-09 | 0 | 0 | 0 | 0 | 0 | 1 | -90 | 90 | 0.076938 | 0.019327 | -0.076821 | -0.019253
22 | 21 | 0.3644 | 0.23322 | 1.8358e-09 | 0 | 0 | 0 | 0 | 0 | 1 | -90 | 90 | -0.18858 | -0.047648 | 0.18872 | 0.047736
16 | 28 | 6.8158 | 4.3621 | 1.1446e-08 | 0 | 0 | 0 | 0 | 0 | 1 | -90 | 90 | -0.017558 | -0.0044153 | 0.017581 | 0.0044292
16 | 14 | 12.044 | 7.7082 | 2.0225e-08 | 0 | 0 | 0 | 0 | 0 | 1 | -90 | 90 | 0.017558 | 0.0044154 | -0.017517 | -0.0043909
28 | 27 | 1.6701 | 1.0689 | 2.8045e-09 | 0 | 0 | 0 | 0 | 0 | 1 | -90 | 90 | -0.022072 | -0.0055546 | 0.022081 | 0.0055601
14 | 30 | 1.1585 | 0.74145 | 1.9455e-09 | 0 | 0 | 0 | 0 | 0 | 1 | -90 | 90 | 0.0090455 | 0.0022673 | -0.0090445 | -0.0022669
14 | 15 | 2.0377 | 1.3041 | 3.4219e-09 | 0 | 0 | 0 | 0 | 0 | 1 | -90 | 90 | 0.0084711 | 0.0021236 | -0.0084694 | -0.0021229
15 | 31 | 0.91609 | 0.5863 | 1.5384e-09 | 0 | 0 | 0 | 0 | 0 | 1 | -90 | 90 | 0.0084694 | 0.0021229 | -0.0084687 | -0.0021225
13 | 29 | 5.823 | 3.7267 | 9.7784e-09 | 0 | 0 | 0 | 0 | 0 | 1 | -90 | 90 | 0.072602 | 0.018359 | -0.072266 | -0.018144
13 | 11 | 2.3067 | 1.4763 | 3.8736e-09 | 0 | 0 | 0 | 0 | 0 | 1 | -90 | 90 | -0.072602 | -0.018358 | 0.072735 | 0.018443
29 | 27 | 2.3548 | 1.5071 | 3.9544e-09 | 0 | 0 | 0 | 0 | 0 | 1 | -90 | 90 | 0.026421 | 0.0066546 | -0.026403 | -0.0066433
11 | 10 | 1.7502 | 1.1201 | 2.939e-09 | 0 | 0 | 0 | 0 | 0 | 1 | -90 | 90 | -0.072735 | -0.018443 | 0.072836 | 0.018507
18 | 26 | 1.0275 | 0.65759 | 1.7254e-09 | 0 | 0 | 0 | 0 | 0 | 1 | -90 | 90 | 0.033672 | 0.0084438 | -0.03366 | -0.008436
18 | 25 | 0.41342 | 0.26459 | 2.0828e-09 | 0 | 0 | 0 | 0 | 0 | 1 | -90 | 90 | 0.29554 | 0.074771 | -0.29516 | -0.074523
18 | 9 | 0.94518 | 0.60492 | 4.7616e-09 | 0 | 0 | 0 | 0 | 0 | 1 | -90 | 90 | -0.32922 | -0.083215 | 0.33032 | 0.083918
25 | 20 | 0.77107 | 0.49349 | 3.8845e-09 | 0 | 0 | 0 | 0 | 0 | 1 | -90 | 90 | 0.22672 | 0.057371 | -0.22629 | -0.057098
9 | 21 | 0.26523 | 0.16975 | 1.3362e-09 | 0 | 0 | 0 | 0 | 0 | 1 | -90 | 90 | -0.33956 | -0.086234 | 0.33988 | 0.086443
9 | 7 | 0.54503 | 0.34882 | 9.1525e-10 | 0 | 0 | 0 | 0 | 0 | 1 | -90 | 90 | 0.0092418 | 0.002316 | -0.0092413 | -0.0023158
8 | 6 | 1.5039 | 0.9625 | 2.5255e-09 | 0 | 0 | 0 | 0 | 0 | 1 | -90 | 90 | -0.0027168 | -0.00068088 | 0.0027169 | 0.00068071
6 | 7 | 1.5595 | 0.99808 | 2.6188e-09 | 0 | 0 | 0 | 0 | 0 | 1 | -90 | 90 | -0.0052741 | -0.0013216 | 0.0052746 | 0.0013217
10 | 12 | 1.2451 | 0.79684 | 2.0908e-09 | 0 | 0 | 0 | 0 | 0 | 1 | -90 | 90 | -0.10864 | -0.02748 | 0.1088 | 0.027582
12 | 19 | 1.7217 | 1.1019 | 2.8913e-09 | 0 | 0 | 0 | 0 | 0 | 1 | -90 | 90 | 0.047849 | 0.012009 | -0.047807 | -0.011982
12 | 20 | 0.51288 | 0.32824 | 1.7225e-09 | 0 | 0 | 0 | 0 | 0 | 1 | -90 | 90 | -0.15665 | -0.039591 | 0.15678 | 0.039678