## bus_data
BUS_I | BUS_TYPE | Pd | Qd | Gs | Bs | area | Vm | Va | baseKV | zone | Vmax | Vmin
1 | 1 | 0.08141 | 0.020403 | 0 | 0 | 1 | 0.97967 | -0.39165 | 0.4 | 1 | 1.1 | 0.9
56 | 1 | 0.033174 | 0.0083142 | 0 | 0 | 1 | 0.98625 | -0.26334 | 0.4 | 1 | 1.1 | 0.9
44 | 1 | 0 | 0 | 0 | 0 | 1 | 0.99166 | -0.159 | 0.4 | 1 | 1.1 | 0.9
2 | 1 | 0.0020514 | 0.00051412 | 0 | 0 | 1 | 0.98801 | -0.23025 | 0.4 | 1 | 1.1 | 0.9
3 | 1 | 0.0020733 | 0.00051962 | 0 | 0 | 1 | 0.98801 | -0.23026 | 0.4 | 1 | 1.1 | 0.9
4 | 1 | 0.0021902 | 0.0005489 | 0 | 0 | 1 | 0.98801 | -0.23024 | 0.4 | 1 | 1.1 | 0.9
5 | 1 | 0.002064 | 0.00051729 | 0 | 0 | 1 | 0.98786 | -0.233 | 0.4 | 1 | 1.1 | 0.9
6 | 1 | 0.0020231 | 0.00050703 | 0 | 0 | 1 | 0.98801 | -0.23022 | 0.4 | 1 | 1.1 | 0.9
7 | 1 | 0.0020451 | 0.00051256 | 0 | 0 | 1 | 0.98786 | -0.23301 | 0.4 | 1 | 1.1 | 0.9
8 | 1 | 0.0020939 | 0.00052479 | 0 | 0 | 1 | 0.98834 | -0.22383 | 0.4 | 1 | 1.1 | 0.9
9 | 1 | 0.0021782 | 0.00054591 | 0 | 0 | 1 | 0.98786 | -0.23302 | 0.4 | 1 | 1.1 | 0.9
11 | 1 | 0 | 0 | 0 | 0 | 1 | 0.98848 | -0.22105 | 0.4 | 1 | 1.1 | 0.9
13 | 1 | 0 | 0 | 0 | 0 | 1 | 0.98878 | -0.21519 | 0.4 | 1 | 1.1 | 0.9
12 | 1 | 0 | 0 | 0 | 0 | 1 | 0.9914 | -0.16438 | 0.4 | 1 | 1.1 | 0.9
14 | 1 | 0 | 0 | 0 | 0 | 1 | 0.99247 | -0.14376 | 0.4 | 1 | 1.1 | 0.9
46 | 1 | 0.014654 | 0.0036725 | 0 | 0 | 1 | 0.9909 | -0.17415 | 0.4 | 1 | 1.1 | 0.9
19 | 1 | 0.0022101 | 0.00055391 | 0 | 0 | 1 | 0.98876 | -0.21564 | 0.4 | 1 | 1.1 | 0.9
48 | 1 | 0.012986 | 0.0032545 | 0 | 0 | 1 | 0.99273 | -0.13875 | 0.4 | 1 | 1.1 | 0.9
15 | 1 | 0 | 0 | 0 | 0 | 1 | 0.99157 | -0.16118 | 0.4 | 1 | 1.1 | 0.9
43 | 1 | 0.018977 | 0.004756 | 0 | 0 | 1 | 0.99095 | -0.1731 | 0.4 | 1 | 1.1 | 0.9
16 | 1 | 0 | 0 | 0 | 0 | 1 | 0.99353 | -0.1232 | 0.4 | 1 | 1.1 | 0.9
54 | 1 | 0 | 0 | 0 | 0 | 1 | 0.99603 | -0.075508 | 0.4 | 1 | 1.1 | 0.9
47 | 1 | 0.0010017 | 0.00025105 | 0 | 0 | 1 | 0.9909 | -0.17418 | 0.4 | 1 | 1.1 | 0.9
20 | 1 | 0.0020676 | 0.00051819 | 0 | 0 | 1 | 0.98874 | -0.21593 | 0.4 | 1 | 1.1 | 0.9
18 | 1 | 0.0020419 | 0.00051175 | 0 | 0 | 1 | 0.98874 | -0.21602 | 0.4 | 1 | 1.1 | 0.9
55 | 1 | 0.03317 | 0.0083132 | 0 | 0 | 1 | 0.99521 | -0.091112 | 0.4 | 1 | 1.1 | 0.9
42 | 1 | 0 | 0 | 0 | 0 | 1 | 0.99642 | -0.068078 | 0.4 | 1 | 1.1 | 0.9
40 | 3 | 0.010373 | 0.0025996 | 0 | 0 | 1 | 1 | 0 | 0.4 | 1 | 1.1 | 0.9
17 | 1 | 0.0021766 | 0.0005455 | 0 | 0 | 1 | 0.98873 | -0.21626 | 0.4 | 1 | 1.1 | 0.9
22 | 1 | 0.0040316 | 0.0010104 | 0 | 0 | 1 | 0.99653 | -0.066691 | 0.4 | 1 | 1.1 | 0.9
23 | 1 | 0.015152 | 0.0037974 | 0 | 0 | 1 | 0.99662 | -0.065102 | 0.4 | 1 | 1.1 | 0.9
25 | 1 | 0.0044002 | 0.0011028 | 0 | 0 | 1 | 0.99704 | -0.056863 | 0.4 | 1 | 1.1 | 0.9
28 | 1 | 0 | 0 | 0 | 0 | 1 | 0.9974 | -0.049944 | 0.4 | 1 | 1.1 | 0.9
26 | 1 | 0.010609 | 0.002659 | 0 | 0 | 1 | 0.999 | -0.019226 | 0.4 | 1 | 1.1 | 0.9
29 | 1 | 0 | 0 | 0 | 0 | 1 | 0.99908 | -0.017617 | 0.4 | 1 | 1.1 | 0.9
39 | 1 | 0.010239 | 0.0025662 | 0 | 0 | 1 | 0.9982 | -0.034567 | 0.4 | 1 | 1.1 | 0.9
30 | 1 | 0.015504 | 0.0038856 | 0 | 0 | 1 | 0.98197 | -0.34737 | 0.4 | 1 | 1.1 | 0.9
36 | 1 | 0.011282 | 0.0028275 | 0 | 0 | 1 | 0.98219 | -0.34319 | 0.4 | 1 | 1.1 | 0.9
33 | 1 | 0 | 0 | 0 | 0 | 1 | 0.98261 | -0.33491 | 0.4 | 1 | 1.1 | 0.9
31 | 1 | 0.012353 | 0.0030958 | 0 | 0 | 1 | 0.98254 | -0.33622 | 0.4 | 1 | 1.1 | 0.9
32 | 1 | 0.0081131 | 0.0020333 | 0 | 0 | 1 | 0.98512 | -0.28584 | 0.4 | 1 | 1.1 | 0.9
34 | 1 | 0 | 0 | 0 | 0 | 1 | 0.98522 | -0.28392 | 0.4 | 1 | 1.1 | 0.9
35 | 1 | 0.012044 | 0.0030186 | 0 | 0 | 1 | 0.98356 | -0.31638 | 0.4 | 1 | 1.1 | 0.9
37 | 1 | 0 | 0 | 0 | 0 | 1 | 0.98451 | -0.29782 | 0.4 | 1 | 1.1 | 0.9
38 | 1 | 0.0073686 | 0.0018467 | 0 | 0 | 1 | 0.98535 | -0.28135 | 0.4 | 1 | 1.1 | 0.9
45 | 1 | 0.016966 | 0.0042522 | 0 | 0 | 1 | 0.98421 | -0.30371 | 0.4 | 1 | 1.1 | 0.9
49 | 1 | 0.00096144 | 0.00024096 | 0 | 0 | 1 | 0.98694 | -0.25055 | 0.4 | 1 | 1.1 | 0.9
50 | 1 | 0.009439 | 0.0023656 | 0 | 0 | 1 | 0.98698 | -0.24974 | 0.4 | 1 | 1.1 | 0.9
51 | 1 | 0.015515 | 0.0038884 | 0 | 0 | 1 | 0.98832 | -0.22383 | 0.4 | 1 | 1.1 | 0.9
52 | 1 | 0.015003 | 0.0037601 | 0 | 0 | 1 | 0.99017 | -0.188 | 0.4 | 1 | 1.1 | 0.9
53 | 1 | 0.014175 | 0.0035525 | 0 | 0 | 1 | 0.99204 | -0.15196 | 0.4 | 1 | 1.1 | 0.9

## generator_data
GEN_BUS | PG | QG | QMAX | QMIN | VG | MBASE | GEN_STATUS | PMAX | PMIN
40 | 0.41881 | 0.10678 | 10 | -10 | 1 | 100 | 1 | 10 | 0

## branch_data
F_BUS | T_BUS | BR_R | BR_X | BR_B | RATE_A | RATE_B | RATE_C | TAP | SHIFT | BR_STATUS | ANGMIN | ANGMAX | P_in | Q_in | P_out | Q_out
1 | 56 | 6.8257 | 4.3684 | 1.1462e-08 | 0 | 0 | 0 | 0 | 0 | 1 | -90 | 90 | -0.081409 | -0.020403 | 0.08191 | 0.020723
56 | 44 | 3.9922 | 2.555 | 6.704e-09 | 0 | 0 | 0 | 0 | 0 | 1 | -90 | 90 | -0.11508 | -0.029037 | 0.11566 | 0.029406
44 | 16 | 1.3794 | 0.88282 | 2.3164e-09 | 0 | 0 | 0 | 0 | 0 | 1 | -90 | 90 | -0.11566 | -0.029406 | 0.11586 | 0.029534
2 | 3 | 0.0062965 | 0.0040297 | 1.0573e-11 | 0 | 0 | 0 | 0 | 0 | 1 | -90 | 90 | 0.0083615 | 0.0020956 | -0.0083615 | -0.0020956
2 | 4 | 0.0064642 | 0.0041371 | 1.0855e-11 | 0 | 0 | 0 | 0 | 0 | 1 | -90 | 90 | -0.010413 | -0.0026097 | 0.010413 | 0.0026097
3 | 5 | 1.9033 | 1.2181 | 3.1961e-09 | 0 | 0 | 0 | 0 | 0 | 1 | -90 | 90 | 0.0062882 | 0.001576 | -0.0062874 | -0.0015758
4 | 6 | 0.0062723 | 0.0040143 | 1.0533e-11 | 0 | 0 | 0 | 0 | 0 | 1 | -90 | 90 | -0.012603 | -0.0031586 | 0.012603 | 0.0031586
5 | 7 | 0.012987 | 0.0083115 | 2.1808e-11 | 0 | 0 | 0 | 0 | 0 | 1 | -90 | 90 | 0.0042233 | 0.0010585 | -0.0042233 | -0.0010585
6 | 8 | 1.9113 | 1.2232 | 3.2096e-09 | 0 | 0 | 0 | 0 | 0 | 1 | -90 | 90 | -0.014626 | -0.0036657 | 0.014631 | 0.0036682
7 | 9 | 0.013401 | 0.0085769 | 2.2505e-11 | 0 | 0 | 0 | 0 | 0 | 1 | -90 | 90 | 0.0021782 | 0.00054591 | -0.0021782 | -0.00054591
8 | 11 | 0.72925 | 0.46672 | 1.2246e-09 | 0 | 0 | 0 | 0 | 0 | 1 | -90 | 90 | -0.016724 | -0.004193 | 0.016727 | 0.0041943
11 | 13 | 1.5355 | 0.9827 | 2.5785e-09 | 0 | 0 | 0 | 0 | 0 | 1 | -90 | 90 | -0.016727 | -0.0041943 | 0.016731 | 0.004197
13 | 19 | 0.23594 | 0.151 | 3.962e-10 | 0 | 0 | 0 | 0 | 0 | 1 | -90 | 90 | 0.0084965 | 0.0021293 | -0.0084963 | -0.0021292
13 | 12 | 8.8522 | 5.6654 | 1.4865e-08 | 0 | 0 | 0 | 0 | 0 | 1 | -90 | 90 | -0.025228 | -0.0063263 | 0.025289 | 0.006364
12 | 14 | 2.2242 | 1.4235 | 3.7351e-09 | 0 | 0 | 0 | 0 | 0 | 1 | -90 | 90 | -0.040952 | -0.010292 | 0.040992 | 0.010317
12 | 46 | 2.7496 | 1.7597 | 4.6172e-09 | 0 | 0 | 0 | 0 | 0 | 1 | -90 | 90 | 0.015663 | 0.0039278 | -0.015655 | -0.0039236
14 | 48 | 0.36993 | 0.23675 | 6.2121e-10 | 0 | 0 | 0 | 0 | 0 | 1 | -90 | 90 | -0.059995 | -0.015089 | 0.06001 | 0.015098
14 | 15 | 4.0482 | 2.5909 | 6.798e-09 | 0 | 0 | 0 | 0 | 0 | 1 | -90 | 90 | 0.019003 | 0.0047719 | -0.018988 | -0.0047625
46 | 47 | 0.13018 | 0.083318 | 2.1861e-10 | 0 | 0 | 0 | 0 | 0 | 1 | -90 | 90 | 0.0010017 | 0.00025103 | -0.0010017 | -0.00025105
19 | 20 | 0.61803 | 0.39554 | 1.0378e-09 | 0 | 0 | 0 | 0 | 0 | 1 | -90 | 90 | 0.0020676 | 0.0005181 | -0.0020676 | -0.00051819
19 | 18 | 0.38893 | 0.24892 | 6.5312e-10 | 0 | 0 | 0 | 0 | 0 | 1 | -90 | 90 | 0.0042186 | 0.0010572 | -0.0042185 | -0.0010572
48 | 16 | 0.94322 | 0.60366 | 1.5839e-09 | 0 | 0 | 0 | 0 | 0 | 1 | -90 | 90 | -0.072995 | -0.018353 | 0.073049 | 0.018387
15 | 43 | 2.7662 | 1.7704 | 4.6452e-09 | 0 | 0 | 0 | 0 | 0 | 1 | -90 | 90 | 0.018988 | 0.0047625 | -0.018977 | -0.004756
16 | 54 | 1.1287 | 0.7224 | 3.791e-09 | 0 | 0 | 0 | 0 | 0 | 1 | -90 | 90 | -0.18891 | -0.047921 | 0.18935 | 0.048198
54 | 55 | 0.40332 | 0.25812 | 1.3546e-09 | 0 | 0 | 0 | 0 | 0 | 1 | -90 | 90 | 0.17324 | 0.043936 | -0.17311 | -0.043853
54 | 42 | 0.091979 | 0.058867 | 4.6337e-10 | 0 | 0 | 0 | 0 | 0 | 1 | -90 | 90 | -0.36258 | -0.092135 | 0.36271 | 0.092218
18 | 17 | 0.49788 | 0.31864 | 8.3607e-10 | 0 | 0 | 0 | 0 | 0 | 1 | -90 | 90 | 0.0021766 | 0.00054543 | -0.0021766 | -0.0005455
55 | 53 | 1.9411 | 1.2423 | 3.2596e-09 | 0 | 0 | 0 | 0 | 0 | 1 | -90 | 90 | 0.13994 | 0.03554 | -0.13953 | -0.035279
42 | 40 | 0.84617 | 0.54155 | 4.2628e-09 | 0 | 0 | 0 | 0 | 0 | 1 | -90 | 90 | -0.36271 | -0.092218 | 0.3639 | 0.092981
40 | 29 | 1.7754 | 1.1363 | 2.9814e-09 | 0 | 0 | 0 | 0 | 0 | 1 | -90 | 90 | 0.044531 | 0.011197 | -0.044494 | -0.011173
22 | 23 | 1.754 | 1.1226 | 2.9454e-09 | 0 | 0 | 0 | 0 | 0 | 1 | -90 | 90 | -0.0040316 | -0.0010104 | 0.0040319 | 0.0010103
23 | 25 | 1.9128 | 1.2242 | 3.2121e-09 | 0 | 0 | 0 | 0 | 0 | 1 | -90 | 90 | -0.019184 | -0.0048077 | 0.019191 | 0.0048122
25 | 28 | 1.3077 | 0.8369 | 2.1959e-09 | 0 | 0 | 0 | 0 | 0 | 1 | -90 | 90 | -0.023592 | -0.005915 | 0.023599 | 0.0059198
28 | 39 | 2.9095 | 1.8621 | 4.8858e-09 | 0 | 0 | 0 | 0 | 0 | 1 | -90 | 90 | -0.023599 | -0.0059198 | 0.023617 | 0.0059304
26 | 29 | 0.67852 | 0.43425 | 1.1394e-09 | 0 | 0 | 0 | 0 | 0 | 1 | -90 | 90 | -0.010609 | -0.002659 | 0.01061 | 0.0026594
29 | 39 | 2.2399 | 1.4335 | 3.7613e-09 | 0 | 0 | 0 | 0 | 0 | 1 | -90 | 90 | 0.033883 | 0.0085138 | -0.033856 | -0.0084966
30 | 36 | 1.166 | 0.74627 | 1.9581e-09 | 0 | 0 | 0 | 0 | 0 | 1 | -90 | 90 | -0.015504 | -0.0038857 | 0.015507 | 0.0038875
36 | 33 | 1.337 | 0.85566 | 2.2451e-09 | 0 | 0 | 0 | 0 | 0 | 1 | -90 | 90 | -0.026789 | -0.006715 | 0.026799 | 0.0067216
33 | 35 | 2.0505 | 1.3123 | 3.4433e-09 | 0 | 0 | 0 | 0 | 0 | 1 | -90 | 90 | -0.039153 | -0.0098178 | 0.039187 | 0.0098397
33 | 31 | 0.45754 | 0.29283 | 7.6833e-10 | 0 | 0 | 0 | 0 | 0 | 1 | -90 | 90 | 0.012353 | 0.0030963 | -0.012352 | -0.0030959
32 | 34 | 1.0298 | 0.65906 | 1.7293e-09 | 0 | 0 | 0 | 0 | 0 | 1 | -90 | 90 | -0.0081131 | -0.0020334 | 0.0081138 | 0.0020337
34 | 37 | 0.88687 | 0.5676 | 1.4893e-09 | 0 | 0 | 0 | 0 | 0 | 1 | -90 | 90 | 0.068293 | 0.017171 | -0.068248 | -0.017142
34 | 38 | 0.14654 | 0.093787 | 2.4608e-10 | 0 | 0 | 0 | 0 | 0 | 1 | -90 | 90 | -0.076407 | -0.019205 | 0.076416 | 0.01921
35 | 37 | 1.5741 | 1.0074 | 2.6433e-09 | 0 | 0 | 0 | 0 | 0 | 1 | -90 | 90 | -0.051231 | -0.012858 | 0.051277 | 0.012887
37 | 45 | 1.5082 | 0.96526 | 2.5327e-09 | 0 | 0 | 0 | 0 | 0 | 1 | -90 | 90 | 0.016971 | 0.004255 | -0.016966 | -0.0042522
38 | 49 | 1.6052 | 1.0273 | 2.6955e-09 | 0 | 0 | 0 | 0 | 0 | 1 | -90 | 90 | -0.083785 | -0.021057 | 0.083908 | 0.021136
49 | 50 | 0.042169 | 0.026988 | 7.0813e-11 | 0 | 0 | 0 | 0 | 0 | 1 | -90 | 90 | -0.08487 | -0.021377 | 0.084873 | 0.021379
50 | 51 | 1.2046 | 0.77098 | 2.0229e-09 | 0 | 0 | 0 | 0 | 0 | 1 | -90 | 90 | -0.094312 | -0.023745 | 0.094429 | 0.023819
51 | 52 | 1.4347 | 0.91818 | 2.4092e-09 | 0 | 0 | 0 | 0 | 0 | 1 | -90 | 90 | -0.10994 | -0.027708 | 0.11013 | 0.027828
52 | 53 | 1.2738 | 0.81526 | 2.1391e-09 | 0 | 0 | 0 | 0 | 0 | 1 | -90 | 90 | -0.12514 | -0.031588 | 0.12535 | 0.031727