## bus_data
BUS_I | BUS_TYPE | Pd | Qd | Gs | Bs | area | Vm | Va | baseKV | zone | Vmax | Vmin
1 | 1 | 0.0019151 | 0.00047997 | 0 | 0 | 1 | 0.98613 | -0.2664 | 0.4 | 1 | 1.1 | 0.9
2 | 1 | 0 | 0 | 0 | 0 | 1 | 0.98611 | -0.26688 | 0.4 | 1 | 1.1 | 0.9
3 | 1 | 0 | 0 | 0 | 0 | 1 | 0.98617 | -0.26561 | 0.4 | 1 | 1.1 | 0.9
4 | 1 | 0 | 0 | 0 | 0 | 1 | 0.98609 | -0.26711 | 0.4 | 1 | 1.1 | 0.9
6 | 1 | 0 | 0 | 0 | 0 | 1 | 0.9862 | -0.26501 | 0.4 | 1 | 1.1 | 0.9
19 | 1 | 0.0022936 | 0.00057483 | 0 | 0 | 1 | 0.98606 | -0.26773 | 0.4 | 1 | 1.1 | 0.9
20 | 1 | 0.00043405 | 0.00010878 | 0 | 0 | 1 | 0.98619 | -0.26517 | 0.4 | 1 | 1.1 | 0.9
28 | 1 | 0 | 0 | 0 | 0 | 1 | 0.98632 | -0.26261 | 0.4 | 1 | 1.1 | 0.9
23 | 1 | 0 | 0 | 0 | 0 | 1 | 0.99038 | -0.18395 | 0.4 | 1 | 1.1 | 0.9
25 | 1 | 0.00090676 | 0.00022726 | 0 | 0 | 1 | 0.99035 | -0.18439 | 0.4 | 1 | 1.1 | 0.9
22 | 1 | 0.0015558 | 0.00038993 | 0 | 0 | 1 | 0.99039 | -0.18375 | 0.4 | 1 | 1.1 | 0.9
24 | 1 | 0 | 0 | 0 | 0 | 1 | 0.99045 | -0.18262 | 0.4 | 1 | 1.1 | 0.9
34 | 1 | 0 | 0 | 0 | 0 | 1 | 0.99723 | -0.052409 | 0.4 | 1 | 1.1 | 0.9
26 | 1 | 0 | 0 | 0 | 0 | 1 | 0.98239 | -0.33706 | 0.4 | 1 | 1.1 | 0.9
45 | 1 | 0.0053411 | 0.0013386 | 0 | 0 | 1 | 0.98245 | -0.33589 | 0.4 | 1 | 1.1 | 0.9
13 | 1 | 0 | 0 | 0 | 0 | 1 | 0.98073 | -0.36948 | 0.4 | 1 | 1.1 | 0.9
37 | 1 | 0.01974 | 0.0049474 | 0 | 0 | 1 | 0.98611 | -0.26674 | 0.4 | 1 | 1.1 | 0.9
29 | 1 | 0 | 0 | 0 | 0 | 1 | 0.98921 | -0.20536 | 0.4 | 1 | 1.1 | 0.9
47 | 1 | 0.0085751 | 0.0021491 | 0 | 0 | 1 | 0.9865 | -0.25762 | 0.4 | 1 | 1.1 | 0.9
50 | 1 | 0.013939 | 0.0034934 | 0 | 0 | 1 | 0.9902 | -0.18653 | 0.4 | 1 | 1.1 | 0.9
30 | 1 | 0 | 0 | 0 | 0 | 1 | 0.99629 | -0.070131 | 0.4 | 1 | 1.1 | 0.9
53 | 1 | 0.016732 | 0.0041933 | 0 | 0 | 1 | 0.99362 | -0.1211 | 0.4 | 1 | 1.1 | 0.9
31 | 1 | 0 | 0 | 0 | 0 | 1 | 0.9858 | -0.27109 | 0.4 | 1 | 1.1 | 0.9
46 | 1 | 0.035206 | 0.0088234 | 0 | 0 | 1 | 0.98649 | -0.2578 | 0.4 | 1 | 1.1 | 0.9
32 | 1 | 0 | 0 | 0 | 0 | 1 | 0.98481 | -0.29051 | 0.4 | 1 | 1.1 | 0.9
44 | 1 | 0.017073 | 0.0042789 | 0 | 0 | 1 | 0.9847 | -0.2924 | 0.4 | 1 | 1.1 | 0.9
41 | 1 | 0.0010607 | 0.00026585 | 0 | 0 | 1 | 0.9846 | -0.29448 | 0.4 | 1 | 1.1 | 0.9
40 | 1 | 0.0029135 | 0.00073019 | 0 | 0 | 1 | 0.98475 | -0.29161 | 0.4 | 1 | 1.1 | 0.9
33 | 1 | 0 | 0 | 0 | 0 | 1 | 0.98437 | -0.29898 | 0.4 | 1 | 1.1 | 0.9
39 | 1 | 0.0091429 | 0.0022914 | 0 | 0 | 1 | 0.98398 | -0.3066 | 0.4 | 1 | 1.1 | 0.9
38 | 3 | 0.010159 | 0.002546 | 0 | 0 | 1 | 1 | 0 | 0.4 | 1 | 1.1 | 0.9
7 | 1 | 0.013046 | 0.0032696 | 0 | 0 | 1 | 0.97197 | -0.54127 | 0.4 | 1 | 1.1 | 0.9
8 | 1 | 0.033714 | 0.0084494 | 0 | 0 | 1 | 0.97224 | -0.53595 | 0.4 | 1 | 1.1 | 0.9
10 | 1 | 0 | 0 | 0 | 0 | 1 | 0.9744 | -0.49333 | 0.4 | 1 | 1.1 | 0.9
35 | 1 | 0 | 0 | 0 | 0 | 1 | 0.97428 | -0.49575 | 0.4 | 1 | 1.1 | 0.9
36 | 1 | 0.0016735 | 0.00041941 | 0 | 0 | 1 | 0.97437 | -0.49402 | 0.4 | 1 | 1.1 | 0.9
17 | 1 | 0 | 0 | 0 | 0 | 1 | 0.97494 | -0.48285 | 0.4 | 1 | 1.1 | 0.9
11 | 1 | 0 | 0 | 0 | 0 | 1 | 0.97927 | -0.39787 | 0.4 | 1 | 1.1 | 0.9
14 | 1 | 0 | 0 | 0 | 0 | 1 | 0.9795 | -0.39331 | 0.4 | 1 | 1.1 | 0.9
56 | 1 | 0.001395 | 0.00034963 | 0 | 0 | 1 | 0.97922 | -0.39884 | 0.4 | 1 | 1.1 | 0.9
54 | 1 | 0.020926 | 0.0052447 | 0 | 0 | 1 | 0.97833 | -0.41632 | 0.4 | 1 | 1.1 | 0.9
58 | 1 | 0.022209 | 0.0055661 | 0 | 0 | 1 | 0.97403 | -0.50066 | 0.4 | 1 | 1.1 | 0.9
18 | 1 | 0 | 0 | 0 | 0 | 1 | 0.97696 | -0.44308 | 0.4 | 1 | 1.1 | 0.9
43 | 1 | 0 | 0 | 0 | 0 | 1 | 0.97701 | -0.44209 | 0.4 | 1 | 1.1 | 0.9
42 | 1 | 0.010595 | 0.0026555 | 0 | 0 | 1 | 0.97669 | -0.44843 | 0.4 | 1 | 1.1 | 0.9
16 | 1 | 0 | 0 | 0 | 0 | 1 | 0.97584 | -0.46514 | 0.4 | 1 | 1.1 | 0.9
15 | 1 | 0.039898 | 0.0099995 | 0 | 0 | 1 | 0.97527 | -0.47626 | 0.4 | 1 | 1.1 | 0.9
55 | 1 | 0.0039991 | 0.0010023 | 0 | 0 | 1 | 0.97921 | -0.39912 | 0.4 | 1 | 1.1 | 0.9
48 | 1 | 0.013239 | 0.003318 | 0 | 0 | 1 | 0.99125 | -0.16631 | 0.4 | 1 | 1.1 | 0.9
51 | 1 | 0 | 0 | 0 | 0 | 1 | 0.99266 | -0.1393 | 0.4 | 1 | 1.1 | 0.9
49 | 1 | 0.013209 | 0.0033105 | 0 | 0 | 1 | 0.99136 | -0.16429 | 0.4 | 1 | 1.1 | 0.9
52 | 1 | 0 | 0 | 0 | 0 | 1 | 0.99249 | -0.1427 | 0.4 | 1 | 1.1 | 0.9
57 | 1 | 0.017378 | 0.0043555 | 0 | 0 | 1 | 0.99213 | -0.14965 | 0.4 | 1 | 1.1 | 0.9

## generator_data
GEN_BUS | PG | QG | QMAX | QMIN | VG | MBASE | GEN_STATUS | PMAX | PMIN
38 | 0.34373 | 0.08825 | 10 | -10 | 1 | 100 | 1 | 10 | 0

## branch_data
F_BUS | T_BUS | BR_R | BR_X | BR_B | RATE_A | RATE_B | RATE_C | TAP | SHIFT | BR_STATUS | ANGMIN | ANGMAX | P_in | Q_in | P_out | Q_out
1 | 2 | 0.90336 | 0.57815 | 1.517e-09 | 0 | 0 | 0 | 0 | 0 | 1 | -90 | 90 | 0.0022938 | 0.00057452 | -0.0022937 | -0.00057463
1 | 3 | 0.81904 | 0.52419 | 1.3754e-09 | 0 | 0 | 0 | 0 | 0 | 1 | -90 | 90 | -0.0042088 | -0.0010545 | 0.004209 | 0.0010545
2 | 4 | 0.45281 | 0.2898 | 7.6039e-10 | 0 | 0 | 0 | 0 | 0 | 1 | -90 | 90 | 0.0022937 | 0.00057463 | -0.0022937 | -0.00057469
3 | 6 | 0.61852 | 0.39585 | 1.0387e-09 | 0 | 0 | 0 | 0 | 0 | 1 | -90 | 90 | -0.004209 | -0.0010545 | 0.0042091 | 0.0010544
4 | 19 | 1.1796 | 0.75495 | 1.9809e-09 | 0 | 0 | 0 | 0 | 0 | 1 | -90 | 90 | 0.0022937 | 0.00057469 | -0.0022936 | -0.00057484
6 | 20 | 1.6258 | 1.0405 | 2.7302e-09 | 0 | 0 | 0 | 0 | 0 | 1 | -90 | 90 | 0.00043405 | 0.00010852 | -0.00043404 | -0.00010878
6 | 28 | 2.2548 | 1.4431 | 3.7864e-09 | 0 | 0 | 0 | 0 | 0 | 1 | -90 | 90 | -0.0046432 | -0.001163 | 0.0046437 | 0.0011629
28 | 37 | 0.91237 | 0.58391 | 1.5321e-09 | 0 | 0 | 0 | 0 | 0 | 1 | -90 | 90 | 0.019744 | 0.0049497 | -0.01974 | -0.0049474
28 | 24 | 14.3617 | 9.1915 | 2.4117e-08 | 0 | 0 | 0 | 0 | 0 | 1 | -90 | 90 | -0.024388 | -0.0061126 | 0.024481 | 0.00617
23 | 25 | 2.1528 | 1.3778 | 3.6152e-09 | 0 | 0 | 0 | 0 | 0 | 1 | -90 | 90 | 0.00090678 | 0.00022691 | -0.00090676 | -0.00022726
23 | 22 | 0.95246 | 0.60957 | 1.5994e-09 | 0 | 0 | 0 | 0 | 0 | 1 | -90 | 90 | -0.00090678 | -0.00022691 | 0.00090679 | 0.00022676
22 | 24 | 2.0219 | 1.294 | 3.3953e-09 | 0 | 0 | 0 | 0 | 0 | 1 | -90 | 90 | -0.0024626 | -0.00061669 | 0.0024628 | 0.00061645
24 | 34 | 21.46 | 13.7344 | 3.6037e-08 | 0 | 0 | 0 | 0 | 0 | 1 | -90 | 90 | -0.026944 | -0.0067864 | 0.027113 | 0.0068909
34 | 38 | 0.71386 | 0.45687 | 4.7951e-09 | 0 | 0 | 0 | 0 | 0 | 1 | -90 | 90 | -0.33272 | -0.085163 | 0.33357 | 0.085704
34 | 30 | 0.26193 | 0.16764 | 1.7594e-09 | 0 | 0 | 0 | 0 | 0 | 1 | -90 | 90 | 0.30561 | 0.078272 | -0.30535 | -0.078105
26 | 45 | 0.034131 | 0.021844 | 2.2926e-10 | 0 | 0 | 0 | 0 | 0 | 1 | -90 | 90 | -0.14851 | -0.037625 | 0.14852 | 0.037631
26 | 13 | 0.94939 | 0.60761 | 6.3772e-09 | 0 | 0 | 0 | 0 | 0 | 1 | -90 | 90 | 0.14851 | 0.037625 | -0.14828 | -0.037478
45 | 44 | 1.2343 | 0.78995 | 8.2908e-09 | 0 | 0 | 0 | 0 | 0 | 1 | -90 | 90 | -0.15386 | -0.038969 | 0.15418 | 0.039174
13 | 14 | 0.69603 | 0.44546 | 4.6753e-09 | 0 | 0 | 0 | 0 | 0 | 1 | -90 | 90 | 0.14828 | 0.037479 | -0.14811 | -0.037371
29 | 47 | 1.0079 | 0.64504 | 6.77e-09 | 0 | 0 | 0 | 0 | 0 | 1 | -90 | 90 | 0.22904 | 0.058279 | -0.22847 | -0.057912
29 | 50 | 0.36456 | 0.23332 | 2.4488e-09 | 0 | 0 | 0 | 0 | 0 | 1 | -90 | 90 | -0.22904 | -0.058279 | 0.22925 | 0.058412
47 | 46 | 0.0036245 | 0.0023197 | 2.4346e-11 | 0 | 0 | 0 | 0 | 0 | 1 | -90 | 90 | 0.21989 | 0.055763 | -0.21989 | -0.055761
50 | 48 | 0.36956 | 0.23652 | 2.4824e-09 | 0 | 0 | 0 | 0 | 0 | 1 | -90 | 90 | -0.24319 | -0.061905 | 0.24343 | 0.062057
30 | 53 | 0.75069 | 0.48044 | 5.0425e-09 | 0 | 0 | 0 | 0 | 0 | 1 | -90 | 90 | 0.30535 | 0.078105 | -0.3046 | -0.077624
53 | 51 | 0.28272 | 0.18094 | 1.8991e-09 | 0 | 0 | 0 | 0 | 0 | 1 | -90 | 90 | 0.28787 | 0.073431 | -0.28761 | -0.07327
31 | 46 | 0.31662 | 0.20264 | 2.1267e-09 | 0 | 0 | 0 | 0 | 0 | 1 | -90 | 90 | -0.18457 | -0.046862 | 0.18469 | 0.046938
31 | 32 | 6.441 | 4.1223 | 1.0816e-08 | 0 | 0 | 0 | 0 | 0 | 1 | -90 | 90 | 0.013137 | 0.0032974 | -0.013124 | -0.0032907
31 | 44 | 0.54566 | 0.34923 | 3.6653e-09 | 0 | 0 | 0 | 0 | 0 | 1 | -90 | 90 | 0.17143 | 0.043565 | -0.17125 | -0.043453
32 | 41 | 1.6913 | 1.0824 | 2.8401e-09 | 0 | 0 | 0 | 0 | 0 | 1 | -90 | 90 | 0.010211 | 0.0025607 | -0.010209 | -0.0025597
32 | 40 | 1.6389 | 1.0489 | 2.7522e-09 | 0 | 0 | 0 | 0 | 0 | 1 | -90 | 90 | 0.0029136 | 0.00073003 | -0.0029135 | -0.0007302
41 | 33 | 2.1354 | 1.3667 | 3.5859e-09 | 0 | 0 | 0 | 0 | 0 | 1 | -90 | 90 | 0.0091481 | 0.0022939 | -0.0091461 | -0.002293
33 | 39 | 3.6206 | 2.3172 | 6.08e-09 | 0 | 0 | 0 | 0 | 0 | 1 | -90 | 90 | 0.0091461 | 0.002293 | -0.0091428 | -0.0022914
7 | 8 | 1.7274 | 1.1056 | 2.9008e-09 | 0 | 0 | 0 | 0 | 0 | 1 | -90 | 90 | -0.013046 | -0.0032697 | 0.013049 | 0.0032716
8 | 10 | 3.8709 | 2.4773 | 1.3e-08 | 0 | 0 | 0 | 0 | 0 | 1 | -90 | 90 | -0.046762 | -0.011721 | 0.046857 | 0.011781
10 | 35 | 0.46406 | 0.297 | 7.7929e-10 | 0 | 0 | 0 | 0 | 0 | 1 | -90 | 90 | 0.022216 | 0.005571 | -0.022213 | -0.0055694
10 | 36 | 1.7624 | 1.128 | 2.9596e-09 | 0 | 0 | 0 | 0 | 0 | 1 | -90 | 90 | 0.0016735 | 0.00041918 | -0.0016734 | -0.00041943
10 | 17 | 0.63135 | 0.40406 | 4.2408e-09 | 0 | 0 | 0 | 0 | 0 | 1 | -90 | 90 | -0.070746 | -0.017771 | 0.070782 | 0.017793
35 | 58 | 0.94062 | 0.602 | 1.5796e-09 | 0 | 0 | 0 | 0 | 0 | 1 | -90 | 90 | 0.022213 | 0.0055694 | -0.022208 | -0.0055662
17 | 15 | 0.39785 | 0.25462 | 2.6724e-09 | 0 | 0 | 0 | 0 | 0 | 1 | -90 | 90 | -0.070782 | -0.017793 | 0.070804 | 0.017807
11 | 14 | 3.6352 | 2.3265 | 6.1045e-09 | 0 | 0 | 0 | 0 | 0 | 1 | -90 | 90 | -0.0053944 | -0.001352 | 0.0053956 | 0.0013521
11 | 56 | 0.76983 | 0.49269 | 1.2928e-09 | 0 | 0 | 0 | 0 | 0 | 1 | -90 | 90 | 0.0053944 | 0.001352 | -0.0053941 | -0.0013519
14 | 54 | 0.69563 | 0.44521 | 4.6726e-09 | 0 | 0 | 0 | 0 | 0 | 1 | -90 | 90 | 0.14271 | 0.036019 | -0.14256 | -0.035919
56 | 55 | 0.29904 | 0.19138 | 5.0216e-10 | 0 | 0 | 0 | 0 | 0 | 1 | -90 | 90 | 0.0039991 | 0.0010023 | -0.0039991 | -0.0010023
54 | 43 | 0.91133 | 0.58325 | 6.1215e-09 | 0 | 0 | 0 | 0 | 0 | 1 | -90 | 90 | 0.12163 | 0.030674 | -0.12148 | -0.030579
18 | 43 | 0.034961 | 0.022375 | 2.3484e-10 | 0 | 0 | 0 | 0 | 0 | 1 | -90 | 90 | -0.12148 | -0.030575 | 0.12148 | 0.030579
18 | 42 | 2.1607 | 1.3828 | 3.6283e-09 | 0 | 0 | 0 | 0 | 0 | 1 | -90 | 90 | 0.010598 | 0.0026569 | -0.010595 | -0.0026555
18 | 16 | 0.85283 | 0.54581 | 5.7285e-09 | 0 | 0 | 0 | 0 | 0 | 1 | -90 | 90 | 0.11088 | 0.027918 | -0.11076 | -0.027844
16 | 15 | 0.42914 | 0.27465 | 2.8826e-09 | 0 | 0 | 0 | 0 | 0 | 1 | -90 | 90 | 0.11076 | 0.027844 | -0.1107 | -0.027807
48 | 49 | 0.034904 | 0.022339 | 2.3445e-10 | 0 | 0 | 0 | 0 | 0 | 1 | -90 | 90 | -0.25667 | -0.065375 | 0.25669 | 0.065391
51 | 52 | 0.86344 | 0.5526 | 1.4499e-09 | 0 | 0 | 0 | 0 | 0 | 1 | -90 | 90 | 0.017387 | 0.0043605 | -0.017384 | -0.0043589
51 | 49 | 0.41261 | 0.26407 | 2.7715e-09 | 0 | 0 | 0 | 0 | 0 | 1 | -90 | 90 | 0.27023 | 0.068909 | -0.2699 | -0.068701
52 | 57 | 1.7643 | 1.1292 | 2.9627e-09 | 0 | 0 | 0 | 0 | 0 | 1 | -90 | 90 | 0.017384 | 0.0043589 | -0.017378 | -0.0043555