## bus_data
BUS_I | BUS_TYPE | Pd | Qd | Gs | Bs | area | Vm | Va | baseKV | zone | Vmax | Vmin
1 | 1 | 0.0082383 | 0.0020647 | 0 | 0 | 1 | 0.99896 | -0.01985 | 0.4 | 1 | 1.1 | 0.9
2 | 1 | 0.014524 | 0.0036401 | 0 | 0 | 1 | 0.99877 | -0.023508 | 0.4 | 1 | 1.1 | 0.9
3 | 1 | 0.024634 | 0.0061739 | 0 | 0 | 1 | 0.99954 | -0.0088111 | 0.4 | 1 | 1.1 | 0.9
4 | 1 | 0.01549 | 0.0038821 | 0 | 0 | 1 | 0.99816 | -0.03524 | 0.4 | 1 | 1.1 | 0.9
5 | 1 | 0.022682 | 0.0056847 | 0 | 0 | 1 | 0.99979 | -0.0040518 | 0.4 | 1 | 1.1 | 0.9
23 | 1 | 0.019499 | 0.004887 | 0 | 0 | 1 | 0.99773 | -0.043574 | 0.4 | 1 | 1.1 | 0.9
7 | 3 | 0.015084 | 0.0037804 | 0 | 0 | 1 | 1 | 0 | 0.4 | 1 | 1.1 | 0.9
21 | 1 | 0 | 0 | 0 | 0 | 1 | 0.99703 | -0.057094 | 0.4 | 1 | 1.1 | 0.9
6 | 1 | 0.03652 | 0.0091527 | 0 | 0 | 1 | 0.99929 | -0.013527 | 0.4 | 1 | 1.1 | 0.9
8 | 1 | 0.0206 | 0.0051629 | 0 | 0 | 1 | 0.99823 | -0.033909 | 0.4 | 1 | 1.1 | 0.9
9 | 1 | 0.034259 | 0.0085862 | 0 | 0 | 1 | 0.99807 | -0.036965 | 0.4 | 1 | 1.1 | 0.9
12 | 1 | 0 | 0 | 0 | 0 | 1 | 0.99751 | -0.047894 | 0.4 | 1 | 1.1 | 0.9
14 | 1 | 0 | 0 | 0 | 0 | 1 | 0.99719 | -0.053942 | 0.4 | 1 | 1.1 | 0.9
10 | 1 | 0.0096447 | 0.0024172 | 0 | 0 | 1 | 0.99705 | -0.056726 | 0.4 | 1 | 1.1 | 0.9
11 | 1 | 0.018301 | 0.0045865 | 0 | 0 | 1 | 0.99624 | -0.072395 | 0.4 | 1 | 1.1 | 0.9
13 | 1 | 0.056352 | 0.014123 | 0 | 0 | 1 | 0.99597 | -0.077478 | 0.4 | 1 | 1.1 | 0.9
29 | 1 | 0.03055 | 0.0076565 | 0 | 0 | 1 | 0.99688 | -0.059967 | 0.4 | 1 | 1.1 | 0.9
16 | 1 | 0 | 0 | 0 | 0 | 1 | 0.99517 | -0.092871 | 0.4 | 1 | 1.1 | 0.9
18 | 1 | 0 | 0 | 0 | 0 | 1 | 0.99528 | -0.090728 | 0.4 | 1 | 1.1 | 0.9
15 | 1 | 0.0088034 | 0.0022063 | 0 | 0 | 1 | 0.99515 | -0.093265 | 0.4 | 1 | 1.1 | 0.9
27 | 1 | 0.023051 | 0.0057771 | 0 | 0 | 1 | 0.99566 | -0.083356 | 0.4 | 1 | 1.1 | 0.9
25 | 1 | 0.020415 | 0.0051165 | 0 | 0 | 1 | 0.99467 | -0.10258 | 0.4 | 1 | 1.1 | 0.9
24 | 1 | 0.010067 | 0.0025231 | 0 | 0 | 1 | 0.99664 | -0.064593 | 0.4 | 1 | 1.1 | 0.9
28 | 1 | 0.015835 | 0.0039687 | 0 | 0 | 1 | 0.9957 | -0.082639 | 0.4 | 1 | 1.1 | 0.9
26 | 1 | 0.017381 | 0.0043561 | 0 | 0 | 1 | 0.99446 | -0.10659 | 0.4 | 1 | 1.1 | 0.9

## generator_data
GEN_BUS | PG | QG | QMAX | QMIN | VG | MBASE | GEN_STATUS | PMAX | PMIN
7 | 0.42295 | 0.1064 | 10 | -10 | 1 | 100 | 1 | 10 | 0

## branch_data
F_BUS | T_BUS | BR_R | BR_X | BR_B | RATE_A | RATE_B | RATE_C | TAP | SHIFT | BR_STATUS | ANGMIN | ANGMAX | P_in | Q_in | P_out | Q_out
1 | 2 | 0.11277 | 0.072175 | 3.7875e-10 | 0 | 0 | 0 | 0 | 0 | 1 | -90 | 90 | 0.14543 | 0.036585 | -0.1454 | -0.036569
1 | 3 | 0.32226 | 0.20624 | 1.0823e-09 | 0 | 0 | 0 | 0 | 0 | 1 | -90 | 90 | -0.15366 | -0.03865 | 0.15374 | 0.038702
2 | 4 | 0.40159 | 0.25702 | 6.7438e-10 | 0 | 0 | 0 | 0 | 0 | 1 | -90 | 90 | 0.13088 | 0.032929 | -0.1308 | -0.032882
3 | 5 | 0.11981 | 0.076675 | 4.0237e-10 | 0 | 0 | 0 | 0 | 0 | 1 | -90 | 90 | -0.17838 | -0.044876 | 0.17842 | 0.044902
4 | 23 | 0.32337 | 0.20695 | 5.4302e-10 | 0 | 0 | 0 | 0 | 0 | 1 | -90 | 90 | 0.11531 | 0.029 | -0.11527 | -0.028971
5 | 7 | 0.090507 | 0.057924 | 3.0397e-10 | 0 | 0 | 0 | 0 | 0 | 1 | -90 | 90 | -0.2011 | -0.050586 | 0.20114 | 0.050611
23 | 21 | 0.63089 | 0.40377 | 1.0594e-09 | 0 | 0 | 0 | 0 | 0 | 1 | -90 | 90 | 0.095767 | 0.024084 | -0.095705 | -0.024044
7 | 6 | 0.29379 | 0.18803 | 9.8671e-10 | 0 | 0 | 0 | 0 | 0 | 1 | -90 | 90 | 0.20673 | 0.052006 | -0.2066 | -0.051921
21 | 24 | 0.34956 | 0.22372 | 5.87e-10 | 0 | 0 | 0 | 0 | 0 | 1 | -90 | 90 | 0.095705 | 0.024044 | -0.095671 | -0.024023
6 | 8 | 0.537 | 0.34368 | 1.8035e-09 | 0 | 0 | 0 | 0 | 0 | 1 | -90 | 90 | 0.17008 | 0.042768 | -0.16991 | -0.042663
8 | 9 | 0.091554 | 0.058594 | 3.0749e-10 | 0 | 0 | 0 | 0 | 0 | 1 | -90 | 90 | 0.14931 | 0.0375 | -0.14929 | -0.037486
9 | 12 | 0.42464 | 0.27177 | 7.1308e-10 | 0 | 0 | 0 | 0 | 0 | 1 | -90 | 90 | 0.11503 | 0.0289 | -0.11497 | -0.028861
12 | 14 | 0.88273 | 0.56495 | 1.4823e-09 | 0 | 0 | 0 | 0 | 0 | 1 | -90 | 90 | 0.030568 | 0.0076675 | -0.030559 | -0.007662
12 | 10 | 0.46707 | 0.29892 | 7.8433e-10 | 0 | 0 | 0 | 0 | 0 | 1 | -90 | 90 | 0.084402 | 0.021194 | -0.084367 | -0.021171
14 | 29 | 0.87872 | 0.56238 | 1.4756e-09 | 0 | 0 | 0 | 0 | 0 | 1 | -90 | 90 | 0.030559 | 0.007662 | -0.03055 | -0.0076565
10 | 11 | 0.93452 | 0.59809 | 1.5693e-09 | 0 | 0 | 0 | 0 | 0 | 1 | -90 | 90 | 0.074722 | 0.018754 | -0.074666 | -0.018718
11 | 13 | 0.40117 | 0.25675 | 6.7367e-10 | 0 | 0 | 0 | 0 | 0 | 1 | -90 | 90 | 0.056366 | 0.014132 | -0.056352 | -0.014123
16 | 18 | 1.0809 | 0.69175 | 1.8151e-09 | 0 | 0 | 0 | 0 | 0 | 1 | -90 | 90 | -0.0088036 | -0.0022064 | 0.0088045 | 0.0022068
16 | 15 | 0.19846 | 0.12701 | 3.3326e-10 | 0 | 0 | 0 | 0 | 0 | 1 | -90 | 90 | 0.0088036 | 0.0022064 | -0.0088034 | -0.0022063
18 | 27 | 0.70267 | 0.44971 | 1.18e-09 | 0 | 0 | 0 | 0 | 0 | 1 | -90 | 90 | -0.046625 | -0.011695 | 0.046642 | 0.011705
18 | 25 | 1.3917 | 0.89071 | 2.3371e-09 | 0 | 0 | 0 | 0 | 0 | 1 | -90 | 90 | 0.037821 | 0.009488 | -0.037799 | -0.0094746
27 | 28 | 0.045724 | 0.029264 | 7.6783e-11 | 0 | 0 | 0 | 0 | 0 | 1 | -90 | 90 | -0.069693 | -0.017482 | 0.069695 | 0.017484
25 | 26 | 1.0221 | 0.65417 | 1.7164e-09 | 0 | 0 | 0 | 0 | 0 | 1 | -90 | 90 | 0.017384 | 0.0043581 | -0.017381 | -0.0043561
24 | 28 | 0.93895 | 0.60093 | 1.5767e-09 | 0 | 0 | 0 | 0 | 0 | 1 | -90 | 90 | 0.085604 | 0.021499 | -0.08553 | -0.021452