## bus_data
BUS_I | BUS_TYPE | Pd | Qd | Gs | Bs | area | Vm | Va | baseKV | zone | Vmax | Vmin
1 | 1 | 0.019383 | 0.0048579 | 0 | 0 | 1 | 0.99909 | -0.017474 | 0.4 | 1 | 1.1 | 0.9
2 | 1 | 0.014245 | 0.0035703 | 0 | 0 | 1 | 0.99976 | -0.0046649 | 0.4 | 1 | 1.1 | 0.9
3 | 1 | 0.017762 | 0.0044515 | 0 | 0 | 1 | 0.99908 | -0.017715 | 0.4 | 1 | 1.1 | 0.9
4 | 3 | 0.026947 | 0.0067536 | 0 | 0 | 1 | 1 | 0 | 0.4 | 1 | 1.1 | 0.9
5 | 1 | 0.011473 | 0.0028753 | 0 | 0 | 1 | 0.99906 | -0.018013 | 0.4 | 1 | 1.1 | 0.9
14 | 1 | 0 | 0 | 0 | 0 | 1 | 0.99927 | -0.014018 | 0.4 | 1 | 1.1 | 0.9
13 | 1 | 0.017067 | 0.0042773 | 0 | 0 | 1 | 0.99906 | -0.018084 | 0.4 | 1 | 1.1 | 0.9
15 | 1 | 0 | 0 | 0 | 0 | 1 | 0.99884 | -0.022348 | 0.4 | 1 | 1.1 | 0.9
16 | 1 | 0.01606 | 0.0040249 | 0 | 0 | 1 | 0.99886 | -0.021966 | 0.4 | 1 | 1.1 | 0.9
6 | 1 | 0.054594 | 0.013682 | 0 | 0 | 1 | 0.99607 | -0.075536 | 0.4 | 1 | 1.1 | 0.9
7 | 1 | 0 | 0 | 0 | 0 | 1 | 0.99527 | -0.091067 | 0.4 | 1 | 1.1 | 0.9
8 | 1 | 0 | 0 | 0 | 0 | 1 | 0.99646 | -0.068094 | 0.4 | 1 | 1.1 | 0.9
9 | 1 | 0.01838 | 0.0046064 | 0 | 0 | 1 | 0.99515 | -0.093334 | 0.4 | 1 | 1.1 | 0.9
10 | 1 | 0.033123 | 0.0083014 | 0 | 0 | 1 | 0.99471 | -0.10183 | 0.4 | 1 | 1.1 | 0.9
11 | 1 | 0.04379 | 0.010975 | 0 | 0 | 1 | 0.99725 | -0.052734 | 0.4 | 1 | 1.1 | 0.9
17 | 1 | 0.019563 | 0.0049031 | 0 | 0 | 1 | 0.99468 | -0.10242 | 0.4 | 1 | 1.1 | 0.9
19 | 1 | 0.034599 | 0.0086714 | 0 | 0 | 1 | 0.99819 | -0.034756 | 0.4 | 1 | 1.1 | 0.9
20 | 1 | 0.047161 | 0.01182 | 0 | 0 | 1 | 0.99864 | -0.026125 | 0.4 | 1 | 1.1 | 0.9
18 | 1 | 0.04137 | 0.010368 | 0 | 0 | 1 | 0.99875 | -0.023986 | 0.4 | 1 | 1.1 | 0.9

## generator_data
GEN_BUS | PG | QG | QMAX | QMIN | VG | MBASE | GEN_STATUS | PMAX | PMIN
4 | 0.4164 | 0.1047 | 10 | -10 | 1 | 100 | 1 | 10 | 0

## branch_data
F_BUS | T_BUS | BR_R | BR_X | BR_B | RATE_A | RATE_B | RATE_C | TAP | SHIFT | BR_STATUS | ANGMIN | ANGMAX | P_in | Q_in | P_out | Q_out
1 | 2 | 0.87309 | 0.55878 | 1.4662e-09 | 0 | 0 | 0 | 0 | 0 | 1 | -90 | 90 | -0.065685 | -0.016463 | 0.065725 | 0.016488
1 | 3 | 0.023287 | 0.014904 | 3.9106e-11 | 0 | 0 | 0 | 0 | 0 | 1 | -90 | 90 | 0.046302 | 0.011605 | -0.046302 | -0.011604
2 | 4 | 0.26154 | 0.16738 | 4.3919e-10 | 0 | 0 | 0 | 0 | 0 | 1 | -90 | 90 | -0.079971 | -0.020058 | 0.079989 | 0.02007
3 | 5 | 0.046699 | 0.029887 | 7.842e-11 | 0 | 0 | 0 | 0 | 0 | 1 | -90 | 90 | 0.02854 | 0.007153 | -0.02854 | -0.0071527
4 | 14 | 0.20343 | 0.1302 | 1.0248e-09 | 0 | 0 | 0 | 0 | 0 | 1 | -90 | 90 | 0.30947 | 0.077881 | -0.30926 | -0.077748
5 | 13 | 0.018724 | 0.011984 | 3.1443e-11 | 0 | 0 | 0 | 0 | 0 | 1 | -90 | 90 | 0.017067 | 0.0042774 | -0.017067 | -0.0042773
14 | 15 | 0.14836 | 0.09495 | 7.4741e-10 | 0 | 0 | 0 | 0 | 0 | 1 | -90 | 90 | 0.2518 | 0.063339 | -0.2517 | -0.063275
14 | 16 | 0.61921 | 0.3963 | 1.0398e-09 | 0 | 0 | 0 | 0 | 0 | 1 | -90 | 90 | 0.057455 | 0.01441 | -0.057434 | -0.014396
15 | 19 | 0.27175 | 0.17392 | 1.369e-09 | 0 | 0 | 0 | 0 | 0 | 1 | -90 | 90 | 0.20453 | 0.05145 | -0.20441 | -0.051372
15 | 20 | 0.35802 | 0.22913 | 6.0121e-10 | 0 | 0 | 0 | 0 | 0 | 1 | -90 | 90 | 0.04717 | 0.011825 | -0.047161 | -0.01182
16 | 18 | 0.21835 | 0.13974 | 3.6666e-10 | 0 | 0 | 0 | 0 | 0 | 1 | -90 | 90 | 0.041374 | 0.010371 | -0.04137 | -0.010368
6 | 7 | 0.97112 | 0.62151 | 1.6308e-09 | 0 | 0 | 0 | 0 | 0 | 1 | -90 | 90 | 0.071148 | 0.017863 | -0.071096 | -0.01783
6 | 8 | 0.26349 | 0.16863 | 4.4247e-10 | 0 | 0 | 0 | 0 | 0 | 1 | -90 | 90 | -0.12574 | -0.031546 | 0.12579 | 0.031574
7 | 9 | 0.54756 | 0.35044 | 9.195e-10 | 0 | 0 | 0 | 0 | 0 | 1 | -90 | 90 | 0.018382 | 0.0046076 | -0.01838 | -0.0046064
7 | 10 | 0.9066 | 0.58022 | 1.5224e-09 | 0 | 0 | 0 | 0 | 0 | 1 | -90 | 90 | 0.052714 | 0.013222 | -0.052687 | -0.013205
8 | 11 | 0.54444 | 0.34844 | 9.1425e-10 | 0 | 0 | 0 | 0 | 0 | 1 | -90 | 90 | -0.12579 | -0.031574 | 0.12588 | 0.031633
10 | 17 | 0.13333 | 0.085332 | 2.239e-10 | 0 | 0 | 0 | 0 | 0 | 1 | -90 | 90 | 0.019564 | 0.0049034 | -0.019563 | -0.0049031
11 | 19 | 0.4734 | 0.30298 | 1.5899e-09 | 0 | 0 | 0 | 0 | 0 | 1 | -90 | 90 | -0.16967 | -0.042608 | 0.16981 | 0.042701