## bus_data
BUS_I | BUS_TYPE | Pd | Qd | Gs | Bs | area | Vm | Va | baseKV | zone | Vmax | Vmin
1 | 1 | 0.044928 | 0.01126 | 0 | 0 | 1 | 0.99804 | -0.037647 | 0.4 | 1 | 1.1 | 0.9
2 | 1 | 0.017544 | 0.004397 | 0 | 0 | 1 | 0.99795 | -0.039335 | 0.4 | 1 | 1.1 | 0.9
3 | 1 | 0 | 0 | 0 | 0 | 1 | 0.9992 | -0.015329 | 0.4 | 1 | 1.1 | 0.9
4 | 1 | 0.016413 | 0.0041134 | 0 | 0 | 1 | 0.99782 | -0.041852 | 0.4 | 1 | 1.1 | 0.9
5 | 1 | 0.011026 | 0.0027634 | 0 | 0 | 1 | 0.99968 | -0.0061123 | 0.4 | 1 | 1.1 | 0.9
6 | 1 | 0.012751 | 0.0031958 | 0 | 0 | 1 | 0.99905 | -0.018195 | 0.4 | 1 | 1.1 | 0.9
7 | 3 | 0.018229 | 0.0045687 | 0 | 0 | 1 | 1 | 0 | 0.4 | 1 | 1.1 | 0.9
13 | 1 | 0.020216 | 0.0050665 | 0 | 0 | 1 | 0.99857 | -0.027388 | 0.4 | 1 | 1.1 | 0.9
8 | 1 | 0 | 0 | 0 | 0 | 1 | 0.9987 | -0.024962 | 0.4 | 1 | 1.1 | 0.9
11 | 1 | 0 | 0 | 0 | 0 | 1 | 0.99809 | -0.036697 | 0.4 | 1 | 1.1 | 0.9
17 | 1 | 0.032036 | 0.0080289 | 0 | 0 | 1 | 0.9977 | -0.044242 | 0.4 | 1 | 1.1 | 0.9
18 | 1 | 0.038853 | 0.0097375 | 0 | 0 | 1 | 0.99818 | -0.034921 | 0.4 | 1 | 1.1 | 0.9
14 | 1 | 0.018951 | 0.0047495 | 0 | 0 | 1 | 0.99772 | -0.04391 | 0.4 | 1 | 1.1 | 0.9
19 | 1 | 0.02642 | 0.0066214 | 0 | 0 | 1 | 0.99761 | -0.045986 | 0.4 | 1 | 1.1 | 0.9
21 | 1 | 0.01541 | 0.0038622 | 0 | 0 | 1 | 0.99806 | -0.037224 | 0.4 | 1 | 1.1 | 0.9
15 | 1 | 0.015384 | 0.0038556 | 0 | 0 | 1 | 0.99764 | -0.045419 | 0.4 | 1 | 1.1 | 0.9
9 | 1 | 0.009383 | 0.0023516 | 0 | 0 | 1 | 0.99733 | -0.051274 | 0.4 | 1 | 1.1 | 0.9
10 | 1 | 0.016411 | 0.0041129 | 0 | 0 | 1 | 0.99708 | -0.056162 | 0.4 | 1 | 1.1 | 0.9
12 | 1 | 0.013152 | 0.0032962 | 0 | 0 | 1 | 0.99697 | -0.058199 | 0.4 | 1 | 1.1 | 0.9
16 | 1 | 0.015832 | 0.0039679 | 0 | 0 | 1 | 0.99756 | -0.046943 | 0.4 | 1 | 1.1 | 0.9
20 | 1 | 0.036076 | 0.0090415 | 0 | 0 | 1 | 0.9973 | -0.052002 | 0.4 | 1 | 1.1 | 0.9

## generator_data
GEN_BUS | PG | QG | QMAX | QMIN | VG | MBASE | GEN_STATUS | PMAX | PMIN
7 | 0.37972 | 0.09544 | 10 | -10 | 1 | 100 | 1 | 10 | 0

## branch_data
F_BUS | T_BUS | BR_R | BR_X | BR_B | RATE_A | RATE_B | RATE_C | TAP | SHIFT | BR_STATUS | ANGMIN | ANGMAX | P_in | Q_in | P_out | Q_out
1 | 2 | 0.22188 | 0.142 | 3.7259e-10 | 0 | 0 | 0 | 0 | 0 | 1 | -90 | 90 | 0.033962 | 0.0085132 | -0.033959 | -0.0085115
1 | 3 | 1.2646 | 0.80937 | 2.1237e-09 | 0 | 0 | 0 | 0 | 0 | 1 | -90 | 90 | -0.078889 | -0.019773 | 0.078973 | 0.019827
2 | 4 | 0.68456 | 0.43812 | 1.1496e-09 | 0 | 0 | 0 | 0 | 0 | 1 | -90 | 90 | 0.016415 | 0.0041146 | -0.016413 | -0.0041134
3 | 5 | 0.27365 | 0.17514 | 9.1908e-10 | 0 | 0 | 0 | 0 | 0 | 1 | -90 | 90 | -0.15097 | -0.037905 | 0.15104 | 0.037948
3 | 6 | 0.17831 | 0.11412 | 2.9943e-10 | 0 | 0 | 0 | 0 | 0 | 1 | -90 | 90 | 0.072001 | 0.018079 | -0.071991 | -0.018072
5 | 7 | 0.16925 | 0.10832 | 5.6843e-10 | 0 | 0 | 0 | 0 | 0 | 1 | -90 | 90 | -0.16207 | -0.040711 | 0.16211 | 0.040741
6 | 13 | 0.69484 | 0.4447 | 1.1668e-09 | 0 | 0 | 0 | 0 | 0 | 1 | -90 | 90 | 0.05924 | 0.014877 | -0.059214 | -0.01486
7 | 8 | 0.56162 | 0.35943 | 1.8862e-09 | 0 | 0 | 0 | 0 | 0 | 1 | -90 | 90 | 0.19938 | 0.05013 | -0.19914 | -0.049978
13 | 11 | 1.0678 | 0.68338 | 1.7931e-09 | 0 | 0 | 0 | 0 | 0 | 1 | -90 | 90 | 0.038998 | 0.0097937 | -0.038981 | -0.0097828
8 | 17 | 0.9109 | 0.58298 | 1.5297e-09 | 0 | 0 | 0 | 0 | 0 | 1 | -90 | 90 | 0.094634 | 0.023757 | -0.094547 | -0.023702
8 | 18 | 0.82015 | 0.5249 | 1.3773e-09 | 0 | 0 | 0 | 0 | 0 | 1 | -90 | 90 | 0.054291 | 0.013617 | -0.054265 | -0.013601
8 | 14 | 1.6869 | 1.0796 | 2.8328e-09 | 0 | 0 | 0 | 0 | 0 | 1 | -90 | 90 | 0.050215 | 0.012604 | -0.05017 | -0.012575
11 | 9 | 1.67 | 1.0688 | 2.8045e-09 | 0 | 0 | 0 | 0 | 0 | 1 | -90 | 90 | 0.038981 | 0.0097828 | -0.038954 | -0.0097657
17 | 19 | 0.12455 | 0.07971 | 2.0915e-10 | 0 | 0 | 0 | 0 | 0 | 1 | -90 | 90 | 0.062511 | 0.015673 | -0.062506 | -0.015669
18 | 21 | 0.6672 | 0.42701 | 1.1204e-09 | 0 | 0 | 0 | 0 | 0 | 1 | -90 | 90 | 0.015412 | 0.0038632 | -0.01541 | -0.0038622
14 | 15 | 0.21576 | 0.13808 | 3.6231e-10 | 0 | 0 | 0 | 0 | 0 | 1 | -90 | 90 | 0.031219 | 0.0078255 | -0.031217 | -0.0078241
19 | 20 | 0.74359 | 0.4759 | 1.2487e-09 | 0 | 0 | 0 | 0 | 0 | 1 | -90 | 90 | 0.036086 | 0.009048 | -0.036076 | -0.0090415
15 | 16 | 0.42924 | 0.27471 | 7.2081e-10 | 0 | 0 | 0 | 0 | 0 | 1 | -90 | 90 | 0.015833 | 0.0039685 | -0.015832 | -0.0039679
9 | 10 | 0.7369 | 0.47162 | 1.2375e-09 | 0 | 0 | 0 | 0 | 0 | 1 | -90 | 90 | 0.029571 | 0.0074141 | -0.029564 | -0.0074098
10 | 12 | 0.69025 | 0.44176 | 1.1591e-09 | 0 | 0 | 0 | 0 | 0 | 1 | -90 | 90 | 0.013153 | 0.0032969 | -0.013152 | -0.0032962