## bus_data
BUS_I | BUS_TYPE | Pd | Qd | Gs | Bs | area | Vm | Va | baseKV | zone | Vmax | Vmin
1 | 1 | 0.025645 | 0.0064273 | 0 | 0 | 1 | 0.98959 | -0.19977 | 0.4 | 1 | 1.1 | 0.9
2 | 1 | 0 | 0 | 0 | 0 | 1 | 0.99121 | -0.16847 | 0.4 | 1 | 1.1 | 0.9
4 | 1 | 0 | 0 | 0 | 0 | 1 | 0.99171 | -0.1587 | 0.4 | 1 | 1.1 | 0.9
6 | 1 | 0 | 0 | 0 | 0 | 1 | 0.99377 | -0.11911 | 0.4 | 1 | 1.1 | 0.9
28 | 1 | 0.068279 | 0.017112 | 0 | 0 | 1 | 0.98887 | -0.21378 | 0.4 | 1 | 1.1 | 0.9
5 | 1 | 0 | 0 | 0 | 0 | 1 | 0.99728 | -0.051656 | 0.4 | 1 | 1.1 | 0.9
23 | 1 | 0 | 0 | 0 | 0 | 1 | 0.99148 | -0.16288 | 0.4 | 1 | 1.1 | 0.9
26 | 3 | 0.074653 | 0.01871 | 0 | 0 | 1 | 1 | 0 | 0.4 | 1 | 1.1 | 0.9
29 | 1 | 0.082052 | 0.020564 | 0 | 0 | 1 | 0.99169 | -0.15925 | 0.4 | 1 | 1.1 | 0.9
7 | 1 | 0 | 0 | 0 | 0 | 1 | 0.99005 | -0.19056 | 0.4 | 1 | 1.1 | 0.9
21 | 1 | 0.0221 | 0.0055388 | 0 | 0 | 1 | 0.98966 | -0.19813 | 0.4 | 1 | 1.1 | 0.9
8 | 1 | 0 | 0 | 0 | 0 | 1 | 0.98862 | -0.21821 | 0.4 | 1 | 1.1 | 0.9
22 | 1 | 0 | 0 | 0 | 0 | 1 | 0.98857 | -0.21927 | 0.4 | 1 | 1.1 | 0.9
13 | 1 | 0 | 0 | 0 | 0 | 1 | 0.98622 | -0.2648 | 0.4 | 1 | 1.1 | 0.9
10 | 1 | 0 | 0 | 0 | 0 | 1 | 0.99053 | -0.18176 | 0.4 | 1 | 1.1 | 0.9
30 | 1 | 0.031283 | 0.0078403 | 0 | 0 | 1 | 0.98982 | -0.19546 | 0.4 | 1 | 1.1 | 0.9
11 | 1 | 0 | 0 | 0 | 0 | 1 | 0.98852 | -0.22043 | 0.4 | 1 | 1.1 | 0.9
27 | 1 | 0.096193 | 0.024108 | 0 | 0 | 1 | 0.9867 | -0.25583 | 0.4 | 1 | 1.1 | 0.9
12 | 1 | 0 | 0 | 0 | 0 | 1 | 0.98536 | -0.28165 | 0.4 | 1 | 1.1 | 0.9
15 | 1 | 0 | 0 | 0 | 0 | 1 | 0.98458 | -0.29689 | 0.4 | 1 | 1.1 | 0.9
37 | 1 | 0.0023344 | 0.00058504 | 0 | 0 | 1 | 0.98535 | -0.2818 | 0.4 | 1 | 1.1 | 0.9
31 | 1 | 0.013052 | 0.0032711 | 0 | 0 | 1 | 0.98616 | -0.26603 | 0.4 | 1 | 1.1 | 0.9
34 | 1 | 0.0016064 | 0.0004026 | 0 | 0 | 1 | 0.98453 | -0.29789 | 0.4 | 1 | 1.1 | 0.9
33 | 1 | 0.014057 | 0.0035229 | 0 | 0 | 1 | 0.98432 | -0.30192 | 0.4 | 1 | 1.1 | 0.9
18 | 1 | 0 | 0 | 0 | 0 | 1 | 0.98457 | -0.29698 | 0.4 | 1 | 1.1 | 0.9
19 | 1 | 0 | 0 | 0 | 0 | 1 | 0.98524 | -0.28394 | 0.4 | 1 | 1.1 | 0.9
25 | 1 | 0.028964 | 0.007259 | 0 | 0 | 1 | 0.98406 | -0.30698 | 0.4 | 1 | 1.1 | 0.9
36 | 1 | 0.04297 | 0.010769 | 0 | 0 | 1 | 0.98642 | -0.26091 | 0.4 | 1 | 1.1 | 0.9
24 | 1 | 0.0639 | 0.016015 | 0 | 0 | 1 | 0.98672 | -0.25508 | 0.4 | 1 | 1.1 | 0.9
32 | 1 | 0.0070074 | 0.0017562 | 0 | 0 | 1 | 0.98845 | -0.22145 | 0.4 | 1 | 1.1 | 0.9
35 | 1 | 0.0028302 | 0.0007093 | 0 | 0 | 1 | 0.98448 | -0.29879 | 0.4 | 1 | 1.1 | 0.9

## generator_data
GEN_BUS | PG | QG | QMAX | QMIN | VG | MBASE | GEN_STATUS | PMAX | PMIN
26 | 0.5825 | 0.14815 | 10 | -10 | 1 | 100 | 1 | 10 | 0

## branch_data
F_BUS | T_BUS | BR_R | BR_X | BR_B | RATE_A | RATE_B | RATE_C | TAP | SHIFT | BR_STATUS | ANGMIN | ANGMAX | P_in | Q_in | P_out | Q_out
1 | 2 | 5.3666 | 3.4346 | 9.0119e-09 | 0 | 0 | 0 | 0 | 0 | 1 | -90 | 90 | -0.025645 | -0.0064273 | 0.025683 | 0.0064509
2 | 4 | 1.6784 | 1.0742 | 2.8185e-09 | 0 | 0 | 0 | 0 | 0 | 1 | -90 | 90 | -0.025683 | -0.0064509 | 0.025695 | 0.0064583
4 | 6 | 0.91984 | 0.5887 | 3.0893e-09 | 0 | 0 | 0 | 0 | 0 | 1 | -90 | 90 | -0.19079 | -0.048079 | 0.19116 | 0.048311
4 | 28 | 1.4722 | 0.94222 | 4.9445e-09 | 0 | 0 | 0 | 0 | 0 | 1 | -90 | 90 | 0.1651 | 0.041621 | -0.16466 | -0.041344
6 | 29 | 1.5644 | 1.0012 | 2.6271e-09 | 0 | 0 | 0 | 0 | 0 | 1 | -90 | 90 | 0.11361 | 0.028577 | -0.11339 | -0.028438
6 | 5 | 0.98741 | 0.63194 | 6.6325e-09 | 0 | 0 | 0 | 0 | 0 | 1 | -90 | 90 | -0.30476 | -0.076888 | 0.30575 | 0.077519
28 | 11 | 0.30277 | 0.19377 | 5.0844e-10 | 0 | 0 | 0 | 0 | 0 | 1 | -90 | 90 | 0.096386 | 0.024232 | -0.096355 | -0.024212
5 | 23 | 2.4791 | 1.5866 | 8.3262e-09 | 0 | 0 | 0 | 0 | 0 | 1 | -90 | 90 | 0.20083 | 0.05111 | -0.19976 | -0.050426
5 | 26 | 0.45971 | 0.29422 | 3.0879e-09 | 0 | 0 | 0 | 0 | 0 | 1 | -90 | 90 | -0.50658 | -0.12863 | 0.50784 | 0.12944
23 | 24 | 2.9768 | 1.9051 | 4.9988e-09 | 0 | 0 | 0 | 0 | 0 | 1 | -90 | 90 | 0.13652 | 0.034479 | -0.13592 | -0.034096
23 | 7 | 1.9338 | 1.2376 | 3.2473e-09 | 0 | 0 | 0 | 0 | 0 | 1 | -90 | 90 | 0.063244 | 0.015947 | -0.06316 | -0.015893
29 | 10 | 3.169 | 2.0282 | 5.3217e-09 | 0 | 0 | 0 | 0 | 0 | 1 | -90 | 90 | 0.031337 | 0.0078741 | -0.031304 | -0.0078531
7 | 21 | 0.52739 | 0.33753 | 8.8562e-10 | 0 | 0 | 0 | 0 | 0 | 1 | -90 | 90 | 0.06316 | 0.015893 | -0.063137 | -0.015879
21 | 8 | 2.1538 | 1.3785 | 3.6169e-09 | 0 | 0 | 0 | 0 | 0 | 1 | -90 | 90 | 0.041037 | 0.01034 | -0.040998 | -0.010315
8 | 22 | 0.66315 | 0.42441 | 1.1136e-09 | 0 | 0 | 0 | 0 | 0 | 1 | -90 | 90 | 0.0070085 | 0.0017566 | -0.0070081 | -0.0017565
8 | 13 | 6.0092 | 3.8459 | 1.0091e-08 | 0 | 0 | 0 | 0 | 0 | 1 | -90 | 90 | 0.03399 | 0.0085587 | -0.033914 | -0.0085113
22 | 32 | 1.361 | 0.87102 | 2.2854e-09 | 0 | 0 | 0 | 0 | 0 | 1 | -90 | 90 | 0.0070081 | 0.0017565 | -0.0070074 | -0.0017562
13 | 31 | 0.40886 | 0.26167 | 6.8658e-10 | 0 | 0 | 0 | 0 | 0 | 1 | -90 | 90 | 0.013053 | 0.0032716 | -0.013052 | -0.0032712
13 | 12 | 3.5223 | 2.2542 | 5.9148e-09 | 0 | 0 | 0 | 0 | 0 | 1 | -90 | 90 | 0.020861 | 0.0052398 | -0.020845 | -0.0052296
10 | 30 | 1.9241 | 1.2314 | 3.2311e-09 | 0 | 0 | 0 | 0 | 0 | 1 | -90 | 90 | 0.031304 | 0.0078531 | -0.031283 | -0.0078403
11 | 27 | 1.609 | 1.0298 | 2.7019e-09 | 0 | 0 | 0 | 0 | 0 | 1 | -90 | 90 | 0.096355 | 0.024212 | -0.096193 | -0.024108
12 | 15 | 3.5843 | 2.2939 | 6.0189e-09 | 0 | 0 | 0 | 0 | 0 | 1 | -90 | 90 | 0.01851 | 0.0046446 | -0.018497 | -0.0046366
12 | 37 | 0.28725 | 0.18384 | 4.8237e-10 | 0 | 0 | 0 | 0 | 0 | 1 | -90 | 90 | 0.0023344 | 0.00058501 | -0.0023343 | -0.00058505
15 | 34 | 0.97672 | 0.6251 | 1.6402e-09 | 0 | 0 | 0 | 0 | 0 | 1 | -90 | 90 | 0.0044368 | 0.0011117 | -0.0044366 | -0.0011118
15 | 33 | 1.5521 | 0.99333 | 2.6064e-09 | 0 | 0 | 0 | 0 | 0 | 1 | -90 | 90 | 0.01406 | 0.0035249 | -0.014057 | -0.003523
34 | 35 | 1.3853 | 0.88656 | 2.3262e-09 | 0 | 0 | 0 | 0 | 0 | 1 | -90 | 90 | 0.0028303 | 0.00070916 | -0.0028301 | -0.00070931
18 | 19 | 1.9568 | 1.2523 | 3.286e-09 | 0 | 0 | 0 | 0 | 0 | 1 | -90 | 90 | -0.028977 | -0.0072676 | 0.028995 | 0.0072788
18 | 25 | 1.4994 | 0.95962 | 2.5179e-09 | 0 | 0 | 0 | 0 | 0 | 1 | -90 | 90 | 0.028977 | 0.0072676 | -0.028964 | -0.007259
19 | 36 | 3.4648 | 2.2175 | 5.8184e-09 | 0 | 0 | 0 | 0 | 0 | 1 | -90 | 90 | -0.028995 | -0.0072788 | 0.029027 | 0.0072987
36 | 24 | 0.3531 | 0.22598 | 5.9295e-10 | 0 | 0 | 0 | 0 | 0 | 1 | -90 | 90 | -0.071997 | -0.018068 | 0.072017 | 0.018081