## bus_data
BUS_I | BUS_TYPE | Pd | Qd | Gs | Bs | area | Vm | Va | baseKV | zone | Vmax | Vmin
1 | 1 | 0.014905 | 0.0037357 | 0 | 0 | 1 | 0.99164 | -0.16075 | 0.4 | 1 | 1.1 | 0.9
2 | 1 | 0 | 0 | 0 | 0 | 1 | 0.99175 | -0.15871 | 0.4 | 1 | 1.1 | 0.9
3 | 1 | 0 | 0 | 0 | 0 | 1 | 0.99153 | -0.16296 | 0.4 | 1 | 1.1 | 0.9
4 | 1 | 0.022603 | 0.0056648 | 0 | 0 | 1 | 0.99267 | -0.14087 | 0.4 | 1 | 1.1 | 0.9
35 | 1 | 0.032274 | 0.0080887 | 0 | 0 | 1 | 0.99062 | -0.18059 | 0.4 | 1 | 1.1 | 0.9
44 | 1 | 0 | 0 | 0 | 0 | 1 | 0.99383 | -0.11837 | 0.4 | 1 | 1.1 | 0.9
45 | 1 | 0.035306 | 0.0088486 | 0 | 0 | 1 | 0.99043 | -0.18417 | 0.4 | 1 | 1.1 | 0.9
20 | 1 | 0.0094008 | 0.0023561 | 0 | 0 | 1 | 0.99872 | -0.024547 | 0.4 | 1 | 1.1 | 0.9
17 | 1 | 0 | 0 | 0 | 0 | 1 | 0.99878 | -0.023363 | 0.4 | 1 | 1.1 | 0.9
46 | 1 | 0.010543 | 0.0026424 | 0 | 0 | 1 | 0.99519 | -0.092307 | 0.4 | 1 | 1.1 | 0.9
5 | 1 | 0.0053174 | 0.0013327 | 0 | 0 | 1 | 0.99579 | -0.080703 | 0.4 | 1 | 1.1 | 0.9
6 | 1 | 0.0043291 | 0.001085 | 0 | 0 | 1 | 0.99562 | -0.084086 | 0.4 | 1 | 1.1 | 0.9
7 | 1 | 0 | 0 | 0 | 0 | 1 | 0.99599 | -0.07695 | 0.4 | 1 | 1.1 | 0.9
8 | 1 | 0.01112 | 0.0027869 | 0 | 0 | 1 | 0.99547 | -0.086881 | 0.4 | 1 | 1.1 | 0.9
9 | 1 | 0 | 0 | 0 | 0 | 1 | 0.99647 | -0.067591 | 0.4 | 1 | 1.1 | 0.9
10 | 1 | 0.0093012 | 0.0023311 | 0 | 0 | 1 | 0.99519 | -0.09223 | 0.4 | 1 | 1.1 | 0.9
41 | 1 | 0 | 0 | 0 | 0 | 1 | 0.99542 | -0.087877 | 0.4 | 1 | 1.1 | 0.9
18 | 1 | 0.003195 | 0.00080075 | 0 | 0 | 1 | 0.9953 | -0.090074 | 0.4 | 1 | 1.1 | 0.9
16 | 1 | 0.021001 | 0.0052634 | 0 | 0 | 1 | 0.99785 | -0.041221 | 0.4 | 1 | 1.1 | 0.9
25 | 1 | 0.067487 | 0.016914 | 0 | 0 | 1 | 0.99487 | -0.09842 | 0.4 | 1 | 1.1 | 0.9
42 | 1 | 0.0059301 | 0.0014862 | 0 | 0 | 1 | 0.99536 | -0.08909 | 0.4 | 1 | 1.1 | 0.9
26 | 1 | 0.0048998 | 0.001228 | 0 | 0 | 1 | 0.99484 | -0.099102 | 0.4 | 1 | 1.1 | 0.9
11 | 1 | 0.018753 | 0.0047 | 0 | 0 | 1 | 0.98811 | -0.2289 | 0.4 | 1 | 1.1 | 0.9
12 | 1 | 0.016837 | 0.0042198 | 0 | 0 | 1 | 0.9885 | -0.22133 | 0.4 | 1 | 1.1 | 0.9
13 | 1 | 0 | 0 | 0 | 0 | 1 | 0.98797 | -0.23165 | 0.4 | 1 | 1.1 | 0.9
14 | 1 | 0 | 0 | 0 | 0 | 1 | 0.98897 | -0.21226 | 0.4 | 1 | 1.1 | 0.9
15 | 1 | 0.017577 | 0.0044052 | 0 | 0 | 1 | 0.98772 | -0.23646 | 0.4 | 1 | 1.1 | 0.9
23 | 1 | 0 | 0 | 0 | 0 | 1 | 0.98945 | -0.2028 | 0.4 | 1 | 1.1 | 0.9
21 | 1 | 0.011399 | 0.0028569 | 0 | 0 | 1 | 0.99011 | -0.19011 | 0.4 | 1 | 1.1 | 0.9
24 | 1 | 0 | 0 | 0 | 0 | 1 | 0.99134 | -0.16619 | 0.4 | 1 | 1.1 | 0.9
32 | 1 | 0.0061296 | 0.0015362 | 0 | 0 | 1 | 0.9924 | -0.14572 | 0.4 | 1 | 1.1 | 0.9
22 | 1 | 0.017388 | 0.0043579 | 0 | 0 | 1 | 0.99079 | -0.17684 | 0.4 | 1 | 1.1 | 0.9
19 | 3 | 0.029412 | 0.0073713 | 0 | 0 | 1 | 1 | 0 | 0.4 | 1 | 1.1 | 0.9
33 | 1 | 0.0098185 | 0.0024607 | 0 | 0 | 1 | 0.99962 | -0.0072273 | 0.4 | 1 | 1.1 | 0.9
34 | 1 | 0.0064387 | 0.0016137 | 0 | 0 | 1 | 0.99906 | -0.018001 | 0.4 | 1 | 1.1 | 0.9
30 | 1 | 0 | 0 | 0 | 0 | 1 | 0.99304 | -0.13352 | 0.4 | 1 | 1.1 | 0.9
27 | 1 | 0.014897 | 0.0037336 | 0 | 0 | 1 | 0.99588 | -0.078817 | 0.4 | 1 | 1.1 | 0.9
28 | 1 | 0 | 0 | 0 | 0 | 1 | 0.99415 | -0.112 | 0.4 | 1 | 1.1 | 0.9
29 | 1 | 0 | 0 | 0 | 0 | 1 | 0.99632 | -0.07036 | 0.4 | 1 | 1.1 | 0.9
31 | 1 | 0.015392 | 0.0038577 | 0 | 0 | 1 | 0.99681 | -0.061028 | 0.4 | 1 | 1.1 | 0.9
37 | 1 | 0.014581 | 0.0036544 | 0 | 0 | 1 | 0.9976 | -0.045831 | 0.4 | 1 | 1.1 | 0.9
36 | 1 | 0.0081473 | 0.0020419 | 0 | 0 | 1 | 0.99825 | -0.033474 | 0.4 | 1 | 1.1 | 0.9
40 | 1 | 0.020747 | 0.0051998 | 0 | 0 | 1 | 0.99883 | -0.02244 | 0.4 | 1 | 1.1 | 0.9
39 | 1 | 0.0078075 | 0.0019567 | 0 | 0 | 1 | 0.99863 | -0.02613 | 0.4 | 1 | 1.1 | 0.9
38 | 1 | 0.009788 | 0.0024531 | 0 | 0 | 1 | 0.9983 | -0.032482 | 0.4 | 1 | 1.1 | 0.9

## generator_data
GEN_BUS | PG | QG | QMAX | QMIN | VG | MBASE | GEN_STATUS | PMAX | PMIN
19 | 0.48528 | 0.12261 | 10 | -10 | 1 | 100 | 1 | 10 | 0

## branch_data
F_BUS | T_BUS | BR_R | BR_X | BR_B | RATE_A | RATE_B | RATE_C | TAP | SHIFT | BR_STATUS | ANGMIN | ANGMAX | P_in | Q_in | P_out | Q_out
1 | 2 | 0.6036 | 0.3863 | 1.0136e-09 | 0 | 0 | 0 | 0 | 0 | 1 | -90 | 90 | -0.014905 | -0.0037357 | 0.014907 | 0.0037365
2 | 3 | 0.2768 | 0.17715 | 4.6482e-10 | 0 | 0 | 0 | 0 | 0 | 1 | -90 | 90 | 0.067657 | 0.016986 | -0.067643 | -0.016977
2 | 4 | 0.95454 | 0.6109 | 1.6029e-09 | 0 | 0 | 0 | 0 | 0 | 1 | -90 | 90 | -0.082564 | -0.020722 | 0.082634 | 0.020767
3 | 35 | 1.1489 | 0.73531 | 1.9294e-09 | 0 | 0 | 0 | 0 | 0 | 1 | -90 | 90 | 0.067643 | 0.016977 | -0.067586 | -0.016941
4 | 44 | 0.94667 | 0.60587 | 1.5897e-09 | 0 | 0 | 0 | 0 | 0 | 1 | -90 | 90 | -0.10524 | -0.026432 | 0.10535 | 0.026504
35 | 45 | 0.44535 | 0.28503 | 7.4787e-10 | 0 | 0 | 0 | 0 | 0 | 1 | -90 | 90 | 0.035312 | 0.0088523 | -0.035306 | -0.0088486
44 | 46 | 1.0995 | 0.7037 | 1.8464e-09 | 0 | 0 | 0 | 0 | 0 | 1 | -90 | 90 | -0.10535 | -0.026504 | 0.10548 | 0.026588
20 | 17 | 0.56311 | 0.36039 | 9.4562e-10 | 0 | 0 | 0 | 0 | 0 | 1 | -90 | 90 | -0.0094008 | -0.0023561 | 0.0094013 | 0.0023563
17 | 19 | 0.40601 | 0.25984 | 1.3636e-09 | 0 | 0 | 0 | 0 | 0 | 1 | -90 | 90 | -0.25879 | -0.065314 | 0.25908 | 0.065499
17 | 16 | 0.32138 | 0.20568 | 1.0794e-09 | 0 | 0 | 0 | 0 | 0 | 1 | -90 | 90 | 0.24939 | 0.062958 | -0.24917 | -0.062821
46 | 18 | 0.085758 | 0.054885 | 1.4401e-10 | 0 | 0 | 0 | 0 | 0 | 1 | -90 | 90 | -0.11602 | -0.029231 | 0.11604 | 0.029239
5 | 6 | 0.70316 | 0.45002 | 1.1808e-09 | 0 | 0 | 0 | 0 | 0 | 1 | -90 | 90 | 0.021386 | 0.0053617 | -0.021382 | -0.0053596
5 | 7 | 0.62483 | 0.39989 | 1.0493e-09 | 0 | 0 | 0 | 0 | 0 | 1 | -90 | 90 | -0.026703 | -0.0066944 | 0.026708 | 0.0066973
6 | 8 | 0.72836 | 0.46615 | 1.2231e-09 | 0 | 0 | 0 | 0 | 0 | 1 | -90 | 90 | 0.017053 | 0.0042746 | -0.017051 | -0.0042733
7 | 9 | 0.38414 | 0.24585 | 6.4508e-10 | 0 | 0 | 0 | 0 | 0 | 1 | -90 | 90 | -0.10848 | -0.027222 | 0.10853 | 0.027253
7 | 10 | 0.83105 | 0.53187 | 1.3956e-09 | 0 | 0 | 0 | 0 | 0 | 1 | -90 | 90 | 0.081769 | 0.020524 | -0.081709 | -0.020487
8 | 41 | 0.74597 | 0.47742 | 1.2527e-09 | 0 | 0 | 0 | 0 | 0 | 1 | -90 | 90 | 0.0059307 | 0.0014864 | -0.0059305 | -0.0014863
9 | 18 | 0.84111 | 0.53831 | 1.4124e-09 | 0 | 0 | 0 | 0 | 0 | 1 | -90 | 90 | 0.11936 | 0.030121 | -0.11923 | -0.030039
9 | 16 | 0.51726 | 0.33105 | 1.7372e-09 | 0 | 0 | 0 | 0 | 0 | 1 | -90 | 90 | -0.22789 | -0.057374 | 0.22817 | 0.057558
10 | 25 | 0.37949 | 0.24287 | 6.3726e-10 | 0 | 0 | 0 | 0 | 0 | 1 | -90 | 90 | 0.072408 | 0.018155 | -0.072387 | -0.018142
41 | 42 | 0.9085 | 0.58144 | 1.5256e-09 | 0 | 0 | 0 | 0 | 0 | 1 | -90 | 90 | 0.0059305 | 0.0014863 | -0.0059301 | -0.0014862
25 | 26 | 0.61734 | 0.3951 | 1.0367e-09 | 0 | 0 | 0 | 0 | 0 | 1 | -90 | 90 | 0.0048999 | 0.001228 | -0.0048998 | -0.001228
11 | 12 | 0.91228 | 0.58386 | 1.532e-09 | 0 | 0 | 0 | 0 | 0 | 1 | -90 | 90 | -0.036337 | -0.009109 | 0.03635 | 0.0091173
11 | 13 | 0.68615 | 0.43914 | 1.1522e-09 | 0 | 0 | 0 | 0 | 0 | 1 | -90 | 90 | 0.017583 | 0.004409 | -0.017581 | -0.0044076
12 | 14 | 0.74736 | 0.47831 | 1.255e-09 | 0 | 0 | 0 | 0 | 0 | 1 | -90 | 90 | -0.053187 | -0.013337 | 0.05321 | 0.013352
13 | 15 | 1.1957 | 0.76522 | 2.0078e-09 | 0 | 0 | 0 | 0 | 0 | 1 | -90 | 90 | 0.017581 | 0.0044076 | -0.017577 | -0.0044052
14 | 23 | 0.78047 | 0.4995 | 1.3106e-09 | 0 | 0 | 0 | 0 | 0 | 1 | -90 | 90 | -0.05321 | -0.013352 | 0.053234 | 0.013367
23 | 21 | 1.0481 | 0.67077 | 1.76e-09 | 0 | 0 | 0 | 0 | 0 | 1 | -90 | 90 | -0.053234 | -0.013367 | 0.053266 | 0.013387
21 | 22 | 0.90327 | 0.57809 | 1.5168e-09 | 0 | 0 | 0 | 0 | 0 | 1 | -90 | 90 | -0.064665 | -0.016244 | 0.064706 | 0.01627
24 | 32 | 1.1011 | 0.70468 | 1.849e-09 | 0 | 0 | 0 | 0 | 0 | 1 | -90 | 90 | -0.082137 | -0.020655 | 0.082217 | 0.020706
24 | 22 | 0.57244 | 0.36636 | 9.6128e-10 | 0 | 0 | 0 | 0 | 0 | 1 | -90 | 90 | 0.082137 | 0.020655 | -0.082095 | -0.020628
32 | 30 | 0.61219 | 0.3918 | 1.028e-09 | 0 | 0 | 0 | 0 | 0 | 1 | -90 | 90 | -0.088347 | -0.022242 | 0.088398 | 0.022275
19 | 33 | 0.16547 | 0.1059 | 5.5572e-10 | 0 | 0 | 0 | 0 | 0 | 1 | -90 | 90 | 0.19679 | 0.049739 | -0.19672 | -0.049695
33 | 34 | 0.25944 | 0.16604 | 8.7134e-10 | 0 | 0 | 0 | 0 | 0 | 1 | -90 | 90 | 0.1869 | 0.047235 | -0.1868 | -0.047173
34 | 40 | 0.11065 | 0.070815 | 3.7161e-10 | 0 | 0 | 0 | 0 | 0 | 1 | -90 | 90 | 0.18037 | 0.045559 | -0.18033 | -0.045535
30 | 28 | 1.0809 | 0.69175 | 1.8151e-09 | 0 | 0 | 0 | 0 | 0 | 1 | -90 | 90 | -0.088398 | -0.022275 | 0.088489 | 0.022333
27 | 28 | 1.6717 | 1.0699 | 2.8072e-09 | 0 | 0 | 0 | 0 | 0 | 1 | -90 | 90 | 0.08863 | 0.022423 | -0.088489 | -0.022333
27 | 29 | 0.36523 | 0.23375 | 6.1333e-10 | 0 | 0 | 0 | 0 | 0 | 1 | -90 | 90 | -0.10353 | -0.026157 | 0.10357 | 0.026184
29 | 31 | 0.40338 | 0.25816 | 6.7738e-10 | 0 | 0 | 0 | 0 | 0 | 1 | -90 | 90 | -0.10357 | -0.026184 | 0.10362 | 0.026213
31 | 37 | 0.57223 | 0.36622 | 9.6092e-10 | 0 | 0 | 0 | 0 | 0 | 1 | -90 | 90 | -0.11901 | -0.030071 | 0.1191 | 0.030126
37 | 36 | 0.41483 | 0.26549 | 6.9662e-10 | 0 | 0 | 0 | 0 | 0 | 1 | -90 | 90 | -0.13368 | -0.033781 | 0.13376 | 0.033831
36 | 38 | 0.031412 | 0.020104 | 1.055e-10 | 0 | 0 | 0 | 0 | 0 | 1 | -90 | 90 | -0.1419 | -0.035873 | 0.14191 | 0.035878
40 | 39 | 0.10397 | 0.066538 | 3.4917e-10 | 0 | 0 | 0 | 0 | 0 | 1 | -90 | 90 | 0.15958 | 0.040335 | -0.15955 | -0.040317
39 | 38 | 0.18809 | 0.12038 | 6.3171e-10 | 0 | 0 | 0 | 0 | 0 | 1 | -90 | 90 | 0.15174 | 0.03836 | -0.1517 | -0.038331