## bus_data
BUS_I | BUS_TYPE | Pd | Qd | Gs | Bs | area | Vm | Va | baseKV | zone | Vmax | Vmin
1 | 1 | 0.041576 | 0.01042 | 0 | 0 | 1 | 0.99914 | -0.016438 | 0.4 | 1 | 1.1 | 0.9
2 | 1 | 0 | 0 | 0 | 0 | 1 | 0.99965 | -0.0067485 | 0.4 | 1 | 1.1 | 0.9
3 | 1 | 0.065429 | 0.016398 | 0 | 0 | 1 | 0.99871 | -0.024856 | 0.4 | 1 | 1.1 | 0.9
4 | 3 | 0.033136 | 0.0083046 | 0 | 0 | 1 | 1 | 0 | 0.4 | 1 | 1.1 | 0.9
22 | 1 | 0.028864 | 0.0072341 | 0 | 0 | 1 | 0.99867 | -0.025392 | 0.4 | 1 | 1.1 | 0.9
20 | 1 | 0.031257 | 0.0078337 | 0 | 0 | 1 | 0.99858 | -0.027094 | 0.4 | 1 | 1.1 | 0.9
8 | 1 | 0 | 0 | 0 | 0 | 1 | 0.99018 | -0.18802 | 0.4 | 1 | 1.1 | 0.9
25 | 1 | 0 | 0 | 0 | 0 | 1 | 0.9923 | -0.14703 | 0.4 | 1 | 1.1 | 0.9
24 | 1 | 0.077442 | 0.019409 | 0 | 0 | 1 | 0.98744 | -0.24101 | 0.4 | 1 | 1.1 | 0.9
19 | 1 | 0.059592 | 0.014935 | 0 | 0 | 1 | 0.98249 | -0.33745 | 0.4 | 1 | 1.1 | 0.9
17 | 1 | 0.023069 | 0.0057816 | 0 | 0 | 1 | 0.9831 | -0.32553 | 0.4 | 1 | 1.1 | 0.9
18 | 1 | 0.015226 | 0.0038161 | 0 | 0 | 1 | 0.98497 | -0.28896 | 0.4 | 1 | 1.1 | 0.9
23 | 1 | 0.046536 | 0.011663 | 0 | 0 | 1 | 0.9859 | -0.27087 | 0.4 | 1 | 1.1 | 0.9
16 | 1 | 0.017271 | 0.0043285 | 0 | 0 | 1 | 0.9842 | -0.30396 | 0.4 | 1 | 1.1 | 0.9
13 | 1 | 0.040976 | 0.010269 | 0 | 0 | 1 | 0.99329 | -0.12804 | 0.4 | 1 | 1.1 | 0.9
10 | 1 | 0.01673 | 0.004193 | 0 | 0 | 1 | 0.99535 | -0.08863 | 0.4 | 1 | 1.1 | 0.9
11 | 1 | 0.017936 | 0.0044951 | 0 | 0 | 1 | 0.99387 | -0.11693 | 0.4 | 1 | 1.1 | 0.9
12 | 1 | 0 | 0 | 0 | 0 | 1 | 0.99625 | -0.071481 | 0.4 | 1 | 1.1 | 0.9
14 | 1 | 0.0091704 | 0.0022983 | 0 | 0 | 1 | 0.99744 | -0.048696 | 0.4 | 1 | 1.1 | 0.9
21 | 1 | 0.0093874 | 0.0023527 | 0 | 0 | 1 | 0.99782 | -0.041387 | 0.4 | 1 | 1.1 | 0.9
15 | 1 | 0.012691 | 0.0031808 | 0 | 0 | 1 | 0.98369 | -0.31393 | 0.4 | 1 | 1.1 | 0.9

## generator_data
GEN_BUS | PG | QG | QMAX | QMIN | VG | MBASE | GEN_STATUS | PMAX | PMIN
4 | 0.55045 | 0.13957 | 10 | -10 | 1 | 100 | 1 | 10 | 0

## branch_data
F_BUS | T_BUS | BR_R | BR_X | BR_B | RATE_A | RATE_B | RATE_C | TAP | SHIFT | BR_STATUS | ANGMIN | ANGMAX | P_in | Q_in | P_out | Q_out
1 | 2 | 1.0433 | 0.66773 | 1.752e-09 | 0 | 0 | 0 | 0 | 0 | 1 | -90 | 90 | -0.041576 | -0.01042 | 0.041596 | 0.010432
2 | 3 | 1.2384 | 0.79261 | 2.0797e-09 | 0 | 0 | 0 | 0 | 0 | 1 | -90 | 90 | 0.065486 | 0.016434 | -0.065429 | -0.016398
2 | 4 | 0.28259 | 0.18086 | 4.7454e-10 | 0 | 0 | 0 | 0 | 0 | 1 | -90 | 90 | -0.10708 | -0.026866 | 0.10712 | 0.026888
4 | 22 | 0.27986 | 0.17911 | 1.4099e-09 | 0 | 0 | 0 | 0 | 0 | 1 | -90 | 90 | 0.41019 | 0.10438 | -0.40969 | -0.10406
22 | 20 | 0.020157 | 0.0129 | 1.0155e-10 | 0 | 0 | 0 | 0 | 0 | 1 | -90 | 90 | 0.38083 | 0.096822 | -0.3808 | -0.096802
20 | 21 | 0.18448 | 0.11807 | 9.2938e-10 | 0 | 0 | 0 | 0 | 0 | 1 | -90 | 90 | 0.34954 | 0.088969 | -0.3493 | -0.088815
8 | 25 | 0.71698 | 0.45887 | 3.612e-09 | 0 | 0 | 0 | 0 | 0 | 1 | -90 | 90 | -0.25303 | -0.063885 | 0.25353 | 0.064203
8 | 24 | 0.92208 | 0.59013 | 4.6453e-09 | 0 | 0 | 0 | 0 | 0 | 1 | -90 | 90 | 0.25303 | 0.063885 | -0.25239 | -0.063475
25 | 13 | 0.33304 | 0.21314 | 1.6778e-09 | 0 | 0 | 0 | 0 | 0 | 1 | -90 | 90 | -0.25353 | -0.064203 | 0.25376 | 0.064351
24 | 23 | 0.74721 | 0.47821 | 2.5095e-09 | 0 | 0 | 0 | 0 | 0 | 1 | -90 | 90 | 0.17495 | 0.044067 | -0.1747 | -0.043907
19 | 17 | 0.86625 | 0.5544 | 1.4547e-09 | 0 | 0 | 0 | 0 | 0 | 1 | -90 | 90 | -0.059592 | -0.014935 | 0.059626 | 0.014957
17 | 15 | 0.60821 | 0.38925 | 1.0213e-09 | 0 | 0 | 0 | 0 | 0 | 1 | -90 | 90 | -0.082695 | -0.020739 | 0.08274 | 0.020768
18 | 23 | 0.616 | 0.39424 | 1.0344e-09 | 0 | 0 | 0 | 0 | 0 | 1 | -90 | 90 | -0.12805 | -0.032174 | 0.12817 | 0.032244
18 | 16 | 0.57882 | 0.37044 | 9.7199e-10 | 0 | 0 | 0 | 0 | 0 | 1 | -90 | 90 | 0.11283 | 0.028358 | -0.11275 | -0.028306
16 | 15 | 0.45364 | 0.29033 | 7.6178e-10 | 0 | 0 | 0 | 0 | 0 | 1 | -90 | 90 | 0.095477 | 0.023977 | -0.095432 | -0.023949
13 | 11 | 0.1679 | 0.10745 | 8.4584e-10 | 0 | 0 | 0 | 0 | 0 | 1 | -90 | 90 | -0.29474 | -0.07462 | 0.2949 | 0.074721
10 | 11 | 0.40386 | 0.25847 | 2.0346e-09 | 0 | 0 | 0 | 0 | 0 | 1 | -90 | 90 | 0.31326 | 0.079488 | -0.31283 | -0.079216
10 | 12 | 0.23276 | 0.14897 | 1.1726e-09 | 0 | 0 | 0 | 0 | 0 | 1 | -90 | 90 | -0.32999 | -0.083681 | 0.33026 | 0.083855
12 | 14 | 0.30991 | 0.19834 | 1.5613e-09 | 0 | 0 | 0 | 0 | 0 | 1 | -90 | 90 | -0.33026 | -0.083855 | 0.33062 | 0.084087
14 | 21 | 0.096863 | 0.061992 | 4.8798e-10 | 0 | 0 | 0 | 0 | 0 | 1 | -90 | 90 | -0.33979 | -0.086386 | 0.33991 | 0.086462