## bus_data
BUS_I | BUS_TYPE | Pd | Qd | Gs | Bs | area | Vm | Va | baseKV | zone | Vmax | Vmin
1 | 1 | 0.020136 | 0.0050465 | 0 | 0 | 1 | 0.9948 | -0.099754 | 0.4 | 1 | 1.1 | 0.9
2 | 1 | 0.018909 | 0.004739 | 0 | 0 | 1 | 0.99492 | -0.097344 | 0.4 | 1 | 1.1 | 0.9
4 | 1 | 0.032101 | 0.0080453 | 0 | 0 | 1 | 0.99522 | -0.091632 | 0.4 | 1 | 1.1 | 0.9
6 | 1 | 0.014193 | 0.0035571 | 0 | 0 | 1 | 0.99593 | -0.07794 | 0.4 | 1 | 1.1 | 0.9
7 | 1 | 0 | 0 | 0 | 0 | 1 | 0.99735 | -0.050619 | 0.4 | 1 | 1.1 | 0.9
13 | 1 | 0.05844 | 0.014646 | 0 | 0 | 1 | 0.98488 | -0.29088 | 0.4 | 1 | 1.1 | 0.9
14 | 1 | 0.02647 | 0.006634 | 0 | 0 | 1 | 0.98573 | -0.27434 | 0.4 | 1 | 1.1 | 0.9
8 | 3 | 0.095088 | 0.023831 | 0 | 0 | 1 | 1 | 0 | 0.4 | 1 | 1.1 | 0.9
9 | 1 | 0 | 0 | 0 | 0 | 1 | 0.99321 | -0.12979 | 0.4 | 1 | 1.1 | 0.9
15 | 1 | 0.083764 | 0.020993 | 0 | 0 | 1 | 0.99835 | -0.031709 | 0.4 | 1 | 1.1 | 0.9
10 | 1 | 0.017242 | 0.0043212 | 0 | 0 | 1 | 0.99236 | -0.14605 | 0.4 | 1 | 1.1 | 0.9
11 | 1 | 0 | 0 | 0 | 0 | 1 | 0.98963 | -0.1986 | 0.4 | 1 | 1.1 | 0.9
12 | 1 | 0 | 0 | 0 | 0 | 1 | 0.9874 | -0.24182 | 0.4 | 1 | 1.1 | 0.9

## generator_data
GEN_BUS | PG | QG | QMAX | QMIN | VG | MBASE | GEN_STATUS | PMAX | PMIN
8 | 0.36814 | 0.092962 | 10 | -10 | 1 | 100 | 1 | 10 | 0

## branch_data
F_BUS | T_BUS | BR_R | BR_X | BR_B | RATE_A | RATE_B | RATE_C | TAP | SHIFT | BR_STATUS | ANGMIN | ANGMAX | P_in | Q_in | P_out | Q_out
1 | 2 | 0.53096 | 0.33982 | 8.9163e-10 | 0 | 0 | 0 | 0 | 0 | 1 | -90 | 90 | -0.020136 | -0.0050465 | 0.020138 | 0.0050479
2 | 4 | 0.64931 | 0.41556 | 1.0904e-09 | 0 | 0 | 0 | 0 | 0 | 1 | -90 | 90 | -0.039047 | -0.009787 | 0.039058 | 0.0097937
4 | 6 | 0.85501 | 0.54721 | 1.4358e-09 | 0 | 0 | 0 | 0 | 0 | 1 | -90 | 90 | -0.071159 | -0.017839 | 0.071205 | 0.017869
6 | 7 | 1.4254 | 0.91225 | 2.3936e-09 | 0 | 0 | 0 | 0 | 0 | 1 | -90 | 90 | -0.085398 | -0.021426 | 0.08551 | 0.021497
7 | 8 | 1.2069 | 0.77241 | 4.0534e-09 | 0 | 0 | 0 | 0 | 0 | 1 | -90 | 90 | -0.1887 | -0.047763 | 0.18916 | 0.048057
7 | 9 | 3.4412 | 2.2024 | 5.7787e-09 | 0 | 0 | 0 | 0 | 0 | 1 | -90 | 90 | 0.10319 | 0.026266 | -0.1028 | -0.026016
13 | 14 | 1.2311 | 0.78789 | 2.0673e-09 | 0 | 0 | 0 | 0 | 0 | 1 | -90 | 90 | -0.05844 | -0.014647 | 0.058486 | 0.014676
14 | 12 | 1.6711 | 1.0695 | 2.8063e-09 | 0 | 0 | 0 | 0 | 0 | 1 | -90 | 90 | -0.084956 | -0.02131 | 0.085088 | 0.021394
8 | 15 | 1.694 | 1.0842 | 2.8447e-09 | 0 | 0 | 0 | 0 | 0 | 1 | -90 | 90 | 0.083891 | 0.021074 | -0.083764 | -0.020993
9 | 10 | 0.70313 | 0.45 | 1.1807e-09 | 0 | 0 | 0 | 0 | 0 | 1 | -90 | 90 | 0.1028 | 0.026016 | -0.10272 | -0.025964
10 | 11 | 2.7241 | 1.7434 | 4.5745e-09 | 0 | 0 | 0 | 0 | 0 | 1 | -90 | 90 | 0.085479 | 0.021643 | -0.085264 | -0.021506
11 | 12 | 2.2295 | 1.4269 | 3.744e-09 | 0 | 0 | 0 | 0 | 0 | 1 | -90 | 90 | 0.085264 | 0.021506 | -0.085088 | -0.021394