## bus_data
BUS_I | BUS_TYPE | Pd | Qd | Gs | Bs | area | Vm | Va | baseKV | zone | Vmax | Vmin
1 | 3 | 0.046348 | 0.011616 | 0 | 0 | 1 | 1 | 0 | 0.4 | 1 | 1.1 | 0.9
2 | 1 | 0.028225 | 0.0070738 | 0 | 0 | 1 | 0.99922 | -0.015007 | 0.4 | 1 | 1.1 | 0.9
3 | 1 | 0 | 0 | 0 | 0 | 1 | 0.99712 | -0.055186 | 0.4 | 1 | 1.1 | 0.9
4 | 1 | 0.057191 | 0.014333 | 0 | 0 | 1 | 0.99868 | -0.025439 | 0.4 | 1 | 1.1 | 0.9
5 | 1 | 0.045803 | 0.011479 | 0 | 0 | 1 | 0.99585 | -0.079661 | 0.4 | 1 | 1.1 | 0.9
6 | 1 | 0 | 0 | 0 | 0 | 1 | 0.99577 | -0.081276 | 0.4 | 1 | 1.1 | 0.9
9 | 1 | 0.033042 | 0.008281 | 0 | 0 | 1 | 0.99574 | -0.081881 | 0.4 | 1 | 1.1 | 0.9
13 | 1 | 0 | 0 | 0 | 0 | 1 | 0.9952 | -0.092167 | 0.4 | 1 | 1.1 | 0.9
15 | 1 | 0.013752 | 0.0034465 | 0 | 0 | 1 | 0.99565 | -0.083658 | 0.4 | 1 | 1.1 | 0.9
10 | 1 | 0.010978 | 0.0027513 | 0 | 0 | 1 | 0.99567 | -0.083131 | 0.4 | 1 | 1.1 | 0.9
11 | 1 | 0.021217 | 0.0053174 | 0 | 0 | 1 | 0.99408 | -0.11396 | 0.4 | 1 | 1.1 | 0.9
12 | 1 | 0.010704 | 0.0026828 | 0 | 0 | 1 | 0.99391 | -0.11708 | 0.4 | 1 | 1.1 | 0.9

## generator_data
GEN_BUS | PG | QG | QMAX | QMIN | VG | MBASE | GEN_STATUS | PMAX | PMIN
1 | 0.26793 | 0.067407 | 10 | -10 | 1 | 100 | 1 | 10 | 0

## branch_data
F_BUS | T_BUS | BR_R | BR_X | BR_B | RATE_A | RATE_B | RATE_C | TAP | SHIFT | BR_STATUS | ANGMIN | ANGMAX | P_in | Q_in | P_out | Q_out
1 | 2 | 0.7869 | 0.50361 | 1.3214e-09 | 0 | 0 | 0 | 0 | 0 | 1 | -90 | 90 | 0.085505 | 0.021464 | -0.085444 | -0.021425
1 | 3 | 1.8203 | 1.165 | 3.0567e-09 | 0 | 0 | 0 | 0 | 0 | 1 | -90 | 90 | 0.13607 | 0.034327 | -0.13572 | -0.034098
2 | 4 | 0.81588 | 0.52216 | 1.3701e-09 | 0 | 0 | 0 | 0 | 0 | 1 | -90 | 90 | 0.057219 | 0.014351 | -0.057191 | -0.014333
3 | 5 | 1.2128 | 0.7762 | 2.0366e-09 | 0 | 0 | 0 | 0 | 0 | 1 | -90 | 90 | 0.089933 | 0.022582 | -0.089828 | -0.022515
3 | 6 | 2.5422 | 1.627 | 4.269e-09 | 0 | 0 | 0 | 0 | 0 | 1 | -90 | 90 | 0.045783 | 0.011516 | -0.045726 | -0.01148
5 | 9 | 0.22419 | 0.14348 | 3.7647e-10 | 0 | 0 | 0 | 0 | 0 | 1 | -90 | 90 | 0.044025 | 0.011036 | -0.04402 | -0.011033
6 | 13 | 1.5154 | 0.96985 | 2.5447e-09 | 0 | 0 | 0 | 0 | 0 | 1 | -90 | 90 | 0.031973 | 0.0080321 | -0.031956 | -0.0080217
6 | 15 | 0.76956 | 0.49252 | 1.2923e-09 | 0 | 0 | 0 | 0 | 0 | 1 | -90 | 90 | 0.013753 | 0.0034474 | -0.013752 | -0.0034465
9 | 10 | 0.50589 | 0.32377 | 8.4953e-10 | 0 | 0 | 0 | 0 | 0 | 1 | -90 | 90 | 0.010979 | 0.0027517 | -0.010978 | -0.0027513
13 | 11 | 3.0279 | 1.9378 | 5.0846e-09 | 0 | 0 | 0 | 0 | 0 | 1 | -90 | 90 | 0.031956 | 0.0080217 | -0.031923 | -0.008001
11 | 12 | 1.2898 | 0.82549 | 2.166e-09 | 0 | 0 | 0 | 0 | 0 | 1 | -90 | 90 | 0.010706 | 0.0026836 | -0.010704 | -0.0026828