## bus_data
BUS_I | BUS_TYPE | Pd | Qd | Gs | Bs | area | Vm | Va | baseKV | zone | Vmax | Vmin
1 | 1 | 0.0065572 | 0.0016434 | 0 | 0 | 1 | 0.99586 | -0.079695 | 0.4 | 1 | 1.1 | 0.9
2 | 1 | 0.047925 | 0.012011 | 0 | 0 | 1 | 0.99596 | -0.077745 | 0.4 | 1 | 1.1 | 0.9
3 | 1 | 0.0066181 | 0.0016587 | 0 | 0 | 1 | 0.9958 | -0.08072 | 0.4 | 1 | 1.1 | 0.9
4 | 1 | 0.081157 | 0.02034 | 0 | 0 | 1 | 0.99657 | -0.065998 | 0.4 | 1 | 1.1 | 0.9
5 | 1 | 0.006093 | 0.001527 | 0 | 0 | 1 | 0.99578 | -0.081232 | 0.4 | 1 | 1.1 | 0.9
9 | 1 | 0 | 0 | 0 | 0 | 1 | 0.99779 | -0.042506 | 0.4 | 1 | 1.1 | 0.9
7 | 1 | 0 | 0 | 0 | 0 | 1 | 0.99806 | -0.037201 | 0.4 | 1 | 1.1 | 0.9
6 | 1 | 0.034433 | 0.0086297 | 0 | 0 | 1 | 0.99877 | -0.023594 | 0.4 | 1 | 1.1 | 0.9
8 | 3 | 0 | 0 | 0 | 0 | 1 | 1 | 0 | 0.4 | 1 | 1.1 | 0.9
10 | 1 | 0 | 0 | 0 | 0 | 1 | 0.99983 | -0.0032472 | 0.4 | 1 | 1.1 | 0.9
11 | 1 | 0.0097451 | 0.0024424 | 0 | 0 | 1 | 0.99904 | -0.018359 | 0.4 | 1 | 1.1 | 0.9
15 | 1 | 0.069767 | 0.017485 | 0 | 0 | 1 | 0.99802 | -0.03804 | 0.4 | 1 | 1.1 | 0.9
12 | 1 | 0.054339 | 0.013619 | 0 | 0 | 1 | 0.99933 | -0.012918 | 0.4 | 1 | 1.1 | 0.9
16 | 1 | 0.0090293 | 0.0022629 | 0 | 0 | 1 | 0.99892 | -0.020859 | 0.4 | 1 | 1.1 | 0.9
18 | 1 | 0.029456 | 0.0073823 | 0 | 0 | 1 | 0.99784 | -0.04158 | 0.4 | 1 | 1.1 | 0.9
17 | 1 | 0.011738 | 0.0029419 | 0 | 0 | 1 | 0.99885 | -0.022112 | 0.4 | 1 | 1.1 | 0.9

## generator_data
GEN_BUS | PG | QG | QMAX | QMIN | VG | MBASE | GEN_STATUS | PMAX | PMIN
8 | 0.36765 | 0.09245 | 10 | -10 | 1 | 100 | 1 | 10 | 0

## branch_data
F_BUS | T_BUS | BR_R | BR_X | BR_B | RATE_A | RATE_B | RATE_C | TAP | SHIFT | BR_STATUS | ANGMIN | ANGMAX | P_in | Q_in | P_out | Q_out
1 | 2 | 0.44979 | 0.28786 | 7.5531e-10 | 0 | 0 | 0 | 0 | 0 | 1 | -90 | 90 | -0.019269 | -0.0048295 | 0.019271 | 0.0048305
1 | 3 | 0.35859 | 0.2295 | 6.0217e-10 | 0 | 0 | 0 | 0 | 0 | 1 | -90 | 90 | 0.012712 | 0.0031861 | -0.012711 | -0.0031857
2 | 4 | 0.77778 | 0.49778 | 1.3061e-09 | 0 | 0 | 0 | 0 | 0 | 1 | -90 | 90 | -0.067196 | -0.016842 | 0.067234 | 0.016866
3 | 5 | 0.37347 | 0.23902 | 6.2716e-10 | 0 | 0 | 0 | 0 | 0 | 1 | -90 | 90 | 0.0060931 | 0.0015271 | -0.006093 | -0.001527
4 | 9 | 0.7058 | 0.45171 | 2.3704e-09 | 0 | 0 | 0 | 0 | 0 | 1 | -90 | 90 | -0.14839 | -0.037206 | 0.14856 | 0.037312
9 | 7 | 0.15961 | 0.10215 | 5.3605e-10 | 0 | 0 | 0 | 0 | 0 | 1 | -90 | 90 | -0.14856 | -0.037312 | 0.14859 | 0.037336
7 | 6 | 0.40984 | 0.26229 | 1.3764e-09 | 0 | 0 | 0 | 0 | 0 | 1 | -90 | 90 | -0.14859 | -0.037336 | 0.14869 | 0.037397
6 | 8 | 0.57787 | 0.36984 | 1.9408e-09 | 0 | 0 | 0 | 0 | 0 | 1 | -90 | 90 | -0.18312 | -0.046027 | 0.18333 | 0.046159
8 | 10 | 0.094766 | 0.06065 | 3.1827e-10 | 0 | 0 | 0 | 0 | 0 | 1 | -90 | 90 | 0.15378 | 0.038626 | -0.15376 | -0.03861
8 | 11 | 2.6943 | 1.7243 | 4.5244e-09 | 0 | 0 | 0 | 0 | 0 | 1 | -90 | 90 | 0.030543 | 0.0076657 | -0.030516 | -0.0076491
10 | 15 | 1.5684 | 1.0038 | 2.6337e-09 | 0 | 0 | 0 | 0 | 0 | 1 | -90 | 90 | 0.099393 | 0.024976 | -0.099228 | -0.024871
10 | 12 | 0.7971 | 0.51015 | 1.3386e-09 | 0 | 0 | 0 | 0 | 0 | 1 | -90 | 90 | 0.054364 | 0.013634 | -0.054339 | -0.013619
11 | 16 | 0.53845 | 0.34461 | 9.042e-10 | 0 | 0 | 0 | 0 | 0 | 1 | -90 | 90 | 0.020771 | 0.0052067 | -0.020768 | -0.0052052
15 | 18 | 0.53642 | 0.34331 | 9.0079e-10 | 0 | 0 | 0 | 0 | 0 | 1 | -90 | 90 | 0.029461 | 0.0073854 | -0.029456 | -0.0073823
16 | 17 | 0.47748 | 0.30559 | 8.0182e-10 | 0 | 0 | 0 | 0 | 0 | 1 | -90 | 90 | 0.011739 | 0.0029423 | -0.011738 | -0.0029419