## bus_data
BUS_I | BUS_TYPE | Pd | Qd | Gs | Bs | area | Vm | Va | baseKV | zone | Vmax | Vmin
1 | 3 | 0.081536 | 0.020435 | 0 | 0 | 1 | 1 | 0 | 0.4 | 1 | 1.1 | 0.9
2 | 1 | 0.066371 | 0.016634 | 0 | 0 | 1 | 0.99994 | -0.0011278 | 0.4 | 1 | 1.1 | 0.9
3 | 1 | 0 | 0 | 0 | 0 | 1 | 0.9985 | -0.028664 | 0.4 | 1 | 1.1 | 0.9
4 | 1 | 0.056382 | 0.014131 | 0 | 0 | 1 | 0.99859 | -0.027053 | 0.4 | 1 | 1.1 | 0.9
5 | 1 | 0.067479 | 0.016912 | 0 | 0 | 1 | 0.99807 | -0.037054 | 0.4 | 1 | 1.1 | 0.9
6 | 1 | 0.05394 | 0.013519 | 0 | 0 | 1 | 0.9975 | -0.047863 | 0.4 | 1 | 1.1 | 0.9
7 | 1 | 0.029614 | 0.007422 | 0 | 0 | 1 | 0.99857 | -0.027517 | 0.4 | 1 | 1.1 | 0.9
17 | 1 | 0 | 0 | 0 | 0 | 1 | 0.99671 | -0.063168 | 0.4 | 1 | 1.1 | 0.9
14 | 1 | 0 | 0 | 0 | 0 | 1 | 0.99608 | -0.075258 | 0.4 | 1 | 1.1 | 0.9
18 | 1 | 0.069294 | 0.017367 | 0 | 0 | 1 | 0.9944 | -0.10769 | 0.4 | 1 | 1.1 | 0.9
19 | 1 | 0.034028 | 0.0085283 | 0 | 0 | 1 | 0.99624 | -0.072239 | 0.4 | 1 | 1.1 | 0.9
11 | 1 | 0 | 0 | 0 | 0 | 1 | 0.99563 | -0.08384 | 0.4 | 1 | 1.1 | 0.9
10 | 1 | 0 | 0 | 0 | 0 | 1 | 0.99387 | -0.11787 | 0.4 | 1 | 1.1 | 0.9
12 | 1 | 0.028796 | 0.007217 | 0 | 0 | 1 | 0.99323 | -0.13026 | 0.4 | 1 | 1.1 | 0.9
9 | 1 | 0.062797 | 0.015738 | 0 | 0 | 1 | 0.99426 | -0.11043 | 0.4 | 1 | 1.1 | 0.9

## generator_data
GEN_BUS | PG | QG | QMAX | QMIN | VG | MBASE | GEN_STATUS | PMAX | PMIN
1 | 0.55158 | 0.13876 | 10 | -10 | 1 | 100 | 1 | 10 | 0

## branch_data
F_BUS | T_BUS | BR_R | BR_X | BR_B | RATE_A | RATE_B | RATE_C | TAP | SHIFT | BR_STATUS | ANGMIN | ANGMAX | P_in | Q_in | P_out | Q_out
1 | 2 | 0.033177 | 0.021233 | 1.1142e-10 | 0 | 0 | 0 | 0 | 0 | 1 | -90 | 90 | 0.15248 | 0.03826 | -0.15247 | -0.038255
1 | 3 | 0.40554 | 0.25955 | 2.043e-09 | 0 | 0 | 0 | 0 | 0 | 1 | -90 | 90 | 0.31756 | 0.080065 | -0.31713 | -0.079787
2 | 4 | 1.3493 | 0.86357 | 2.2659e-09 | 0 | 0 | 0 | 0 | 0 | 1 | -90 | 90 | 0.086103 | 0.021621 | -0.085997 | -0.021553
3 | 5 | 0.21942 | 0.14043 | 7.3694e-10 | 0 | 0 | 0 | 0 | 0 | 1 | -90 | 90 | 0.17116 | 0.043036 | -0.17109 | -0.042992
3 | 6 | 0.58898 | 0.37695 | 1.9781e-09 | 0 | 0 | 0 | 0 | 0 | 1 | -90 | 90 | 0.14597 | 0.036751 | -0.14583 | -0.036666
4 | 7 | 0.069929 | 0.044754 | 1.1743e-10 | 0 | 0 | 0 | 0 | 0 | 1 | -90 | 90 | 0.029615 | 0.0074224 | -0.029614 | -0.007422
5 | 17 | 1.127 | 0.72126 | 1.8925e-09 | 0 | 0 | 0 | 0 | 0 | 1 | -90 | 90 | 0.10361 | 0.02608 | -0.10348 | -0.025998
6 | 14 | 1.332 | 0.85249 | 2.2368e-09 | 0 | 0 | 0 | 0 | 0 | 1 | -90 | 90 | 0.091894 | 0.023147 | -0.091774 | -0.02307
17 | 18 | 2.8544 | 1.8268 | 4.7933e-09 | 0 | 0 | 0 | 0 | 0 | 1 | -90 | 90 | 0.069441 | 0.01746 | -0.069294 | -0.017367
17 | 19 | 1.1865 | 0.75935 | 1.9924e-09 | 0 | 0 | 0 | 0 | 0 | 1 | -90 | 90 | 0.034043 | 0.0085375 | -0.034028 | -0.0085283
14 | 11 | 0.41648 | 0.26655 | 6.9939e-10 | 0 | 0 | 0 | 0 | 0 | 1 | -90 | 90 | 0.091774 | 0.02307 | -0.091736 | -0.023046
11 | 9 | 1.288 | 0.82434 | 2.1629e-09 | 0 | 0 | 0 | 0 | 0 | 1 | -90 | 90 | 0.091736 | 0.023046 | -0.09162 | -0.022972
10 | 12 | 1.903 | 1.2179 | 3.1956e-09 | 0 | 0 | 0 | 0 | 0 | 1 | -90 | 90 | 0.028813 | 0.0072275 | -0.028796 | -0.007217
10 | 9 | 1.145 | 0.73277 | 1.9227e-09 | 0 | 0 | 0 | 0 | 0 | 1 | -90 | 90 | -0.028813 | -0.0072275 | 0.028823 | 0.0072339