## bus_data
BUS_I | BUS_TYPE | Pd | Qd | Gs | Bs | area | Vm | Va | baseKV | zone | Vmax | Vmin
1 | 1 | 0.034913 | 0.00875 | 0 | 0 | 1 | 0.99751 | -0.047923 | 0.4 | 1 | 1.1 | 0.9
3 | 3 | 0 | 0 | 0 | 0 | 1 | 1 | 0 | 0.4 | 1 | 1.1 | 0.9
56 | 1 | 0.0012102 | 0.0003033 | 0 | 0 | 1 | 0.99717 | -0.054476 | 0.4 | 1 | 1.1 | 0.9
4 | 1 | 0 | 0 | 0 | 0 | 1 | 0.9956 | -0.084261 | 0.4 | 1 | 1.1 | 0.9
61 | 1 | 0.055188 | 0.013831 | 0 | 0 | 1 | 0.99323 | -0.13006 | 0.4 | 1 | 1.1 | 0.9
17 | 1 | 0 | 0 | 0 | 0 | 1 | 0.99715 | -0.054826 | 0.4 | 1 | 1.1 | 0.9
21 | 1 | 0.001624 | 0.00040702 | 0 | 0 | 1 | 0.9971 | -0.05569 | 0.4 | 1 | 1.1 | 0.9
22 | 1 | 0 | 0 | 0 | 0 | 1 | 0.99716 | -0.054716 | 0.4 | 1 | 1.1 | 0.9
55 | 1 | 0.0011377 | 0.00028514 | 0 | 0 | 1 | 0.99713 | -0.055137 | 0.4 | 1 | 1.1 | 0.9

## generator_data
GEN_BUS | PG | QG | QMAX | QMIN | VG | MBASE | GEN_STATUS | PMAX | PMIN
3 | 0.094507 | 0.02385 | 10 | -10 | 1 | 100 | 1 | 10 | 0

## branch_data
F_BUS | T_BUS | BR_R | BR_X | BR_B | RATE_A | RATE_B | RATE_C | TAP | SHIFT | BR_STATUS | ANGMIN | ANGMAX | P_in | Q_in | P_out | Q_out
1 | 3 | 5.5096 | 3.5262 | 9.2521e-09 | 0 | 0 | 0 | 0 | 0 | 1 | -90 | 90 | -0.038886 | -0.0097443 | 0.038975 | 0.0098003
1 | 56 | 7.3487 | 4.7032 | 1.234e-08 | 0 | 0 | 0 | 0 | 0 | 1 | -90 | 90 | 0.0039733 | 0.00099433 | -0.0039721 | -0.00099476
3 | 4 | 6.8133 | 4.3605 | 1.1441e-08 | 0 | 0 | 0 | 0 | 0 | 1 | -90 | 90 | 0.055532 | 0.01405 | -0.055308 | -0.013908
56 | 22 | 0.38718 | 0.24779 | 6.5018e-10 | 0 | 0 | 0 | 0 | 0 | 1 | -90 | 90 | 0.0027619 | 0.00069147 | -0.0027619 | -0.00069151
4 | 61 | 3.6787 | 2.3544 | 6.1776e-09 | 0 | 0 | 0 | 0 | 0 | 1 | -90 | 90 | 0.055308 | 0.013908 | -0.055188 | -0.013831
17 | 21 | 2.3687 | 1.516 | 3.9777e-09 | 0 | 0 | 0 | 0 | 0 | 1 | -90 | 90 | 0.0016241 | 0.00040667 | -0.001624 | -0.00040702
17 | 22 | 0.30219 | 0.1934 | 5.0745e-10 | 0 | 0 | 0 | 0 | 0 | 1 | -90 | 90 | -0.0016241 | -0.00040667 | 0.0016241 | 0.00040663
22 | 55 | 1.6489 | 1.0553 | 2.769e-09 | 0 | 0 | 0 | 0 | 0 | 1 | -90 | 90 | 0.0011378 | 0.00028488 | -0.0011377 | -0.00028514