## bus_data
BUS_I | BUS_TYPE | Pd | Qd | Gs | Bs | area | Vm | Va | baseKV | zone | Vmax | Vmin
1 | 1 | 0.0056991 | 0.0014283 | 0 | 0 | 1 | 0.98683 | -0.25334 | 0.4 | 1 | 1.1 | 0.9
2 | 1 | 0.0073934 | 0.001853 | 0 | 0 | 1 | 0.98638 | -0.26214 | 0.4 | 1 | 1.1 | 0.9
3 | 1 | 0 | 0 | 0 | 0 | 1 | 0.98692 | -0.25162 | 0.4 | 1 | 1.1 | 0.9
4 | 1 | 0.0091729 | 0.002299 | 0 | 0 | 1 | 0.98621 | -0.26547 | 0.4 | 1 | 1.1 | 0.9
5 | 1 | 0.0028903 | 0.00072437 | 0 | 0 | 1 | 0.98753 | -0.2398 | 0.4 | 1 | 1.1 | 0.9
6 | 1 | 0 | 0 | 0 | 0 | 1 | 0.98777 | -0.23501 | 0.4 | 1 | 1.1 | 0.9
8 | 1 | 0 | 0 | 0 | 0 | 1 | 0.98787 | -0.233 | 0.4 | 1 | 1.1 | 0.9
7 | 1 | 0 | 0 | 0 | 0 | 1 | 0.98708 | -0.24852 | 0.4 | 1 | 1.1 | 0.9
47 | 1 | 0.0035462 | 0.00088876 | 0 | 0 | 1 | 0.98696 | -0.25089 | 0.4 | 1 | 1.1 | 0.9
46 | 1 | 0.0082663 | 0.0020717 | 0 | 0 | 1 | 0.98716 | -0.24699 | 0.4 | 1 | 1.1 | 0.9
67 | 1 | 0.0016464 | 0.00041263 | 0 | 0 | 1 | 0.98835 | -0.2238 | 0.4 | 1 | 1.1 | 0.9
70 | 1 | 0 | 0 | 0 | 0 | 1 | 0.98871 | -0.2168 | 0.4 | 1 | 1.1 | 0.9
71 | 1 | 0.0044994 | 0.0011277 | 0 | 0 | 1 | 0.98755 | -0.23921 | 0.4 | 1 | 1.1 | 0.9
65 | 1 | 0.010341 | 0.0025917 | 0 | 0 | 1 | 0.9895 | -0.20152 | 0.4 | 1 | 1.1 | 0.9
37 | 1 | 0 | 0 | 0 | 0 | 1 | 0.98751 | -0.24009 | 0.4 | 1 | 1.1 | 0.9
66 | 1 | 0.0048324 | 0.0012111 | 0 | 0 | 1 | 0.98959 | -0.19981 | 0.4 | 1 | 1.1 | 0.9
48 | 1 | 0 | 0 | 0 | 0 | 1 | 0.98906 | -0.20996 | 0.4 | 1 | 1.1 | 0.9
64 | 1 | 0 | 0 | 0 | 0 | 1 | 0.98931 | -0.20519 | 0.4 | 1 | 1.1 | 0.9
69 | 1 | 0.010486 | 0.0026282 | 0 | 0 | 1 | 0.98881 | -0.21482 | 0.4 | 1 | 1.1 | 0.9
49 | 1 | 0 | 0 | 0 | 0 | 1 | 0.9874 | -0.24219 | 0.4 | 1 | 1.1 | 0.9
95 | 1 | 0.0056464 | 0.0014151 | 0 | 0 | 1 | 0.98733 | -0.24373 | 0.4 | 1 | 1.1 | 0.9
85 | 1 | 0 | 0 | 0 | 0 | 1 | 0.98746 | -0.24109 | 0.4 | 1 | 1.1 | 0.9
11 | 1 | 0.017367 | 0.0043527 | 0 | 0 | 1 | 0.9966 | -0.065268 | 0.4 | 1 | 1.1 | 0.9
12 | 1 | 0.011402 | 0.0028577 | 0 | 0 | 1 | 0.99739 | -0.050217 | 0.4 | 1 | 1.1 | 0.9
13 | 1 | 0.0054814 | 0.0013738 | 0 | 0 | 1 | 0.99653 | -0.066796 | 0.4 | 1 | 1.1 | 0.9
14 | 1 | 0.017687 | 0.0044327 | 0 | 0 | 1 | 0.99867 | -0.025528 | 0.4 | 1 | 1.1 | 0.9
15 | 1 | 0.0052517 | 0.0013162 | 0 | 0 | 1 | 0.99606 | -0.075727 | 0.4 | 1 | 1.1 | 0.9
21 | 3 | 0.0035894 | 0.0008996 | 0 | 0 | 1 | 1 | 0 | 0.4 | 1 | 1.1 | 0.9
74 | 1 | 0.0064328 | 0.0016122 | 0 | 0 | 1 | 0.99571 | -0.082508 | 0.4 | 1 | 1.1 | 0.9
22 | 1 | 0.0058037 | 0.0014545 | 0 | 0 | 1 | 0.99991 | -0.0016367 | 0.4 | 1 | 1.1 | 0.9
75 | 1 | 0.0069655 | 0.0017457 | 0 | 0 | 1 | 0.99548 | -0.086935 | 0.4 | 1 | 1.1 | 0.9
16 | 1 | 0.0037812 | 0.00094766 | 0 | 0 | 1 | 0.98462 | -0.29623 | 0.4 | 1 | 1.1 | 0.9
17 | 1 | 0.0041718 | 0.0010455 | 0 | 0 | 1 | 0.98437 | -0.30121 | 0.4 | 1 | 1.1 | 0.9
18 | 1 | 0.0055429 | 0.0013892 | 0 | 0 | 1 | 0.98497 | -0.28938 | 0.4 | 1 | 1.1 | 0.9
19 | 1 | 0.0027602 | 0.00069178 | 0 | 0 | 1 | 0.98418 | -0.30485 | 0.4 | 1 | 1.1 | 0.9
20 | 1 | 0.006029 | 0.001511 | 0 | 0 | 1 | 0.98537 | -0.28172 | 0.4 | 1 | 1.1 | 0.9
45 | 1 | 0.0035004 | 0.00087729 | 0 | 0 | 1 | 0.98405 | -0.30737 | 0.4 | 1 | 1.1 | 0.9
24 | 1 | 0.0057613 | 0.0014439 | 0 | 0 | 1 | 0.98605 | -0.26846 | 0.4 | 1 | 1.1 | 0.9
44 | 1 | 0.00324 | 0.00081201 | 0 | 0 | 1 | 0.98405 | -0.30746 | 0.4 | 1 | 1.1 | 0.9
73 | 1 | 0.011006 | 0.0027584 | 0 | 0 | 1 | 0.98654 | -0.25887 | 0.4 | 1 | 1.1 | 0.9
23 | 1 | 0.0068715 | 0.0017222 | 0 | 0 | 1 | 0.99812 | -0.035846 | 0.4 | 1 | 1.1 | 0.9
27 | 1 | 0.010967 | 0.0027487 | 0 | 0 | 1 | 0.9977 | -0.043707 | 0.4 | 1 | 1.1 | 0.9
42 | 1 | 0 | 0 | 0 | 0 | 1 | 0.99607 | -0.074911 | 0.4 | 1 | 1.1 | 0.9
72 | 1 | 0.0049352 | 0.0012369 | 0 | 0 | 1 | 0.98705 | -0.249 | 0.4 | 1 | 1.1 | 0.9
76 | 1 | 0.0050303 | 0.0012607 | 0 | 0 | 1 | 0.99534 | -0.089635 | 0.4 | 1 | 1.1 | 0.9
50 | 1 | 0 | 0 | 0 | 0 | 1 | 0.9954 | -0.087772 | 0.4 | 1 | 1.1 | 0.9
40 | 1 | 0.0078845 | 0.001976 | 0 | 0 | 1 | 0.99492 | -0.096934 | 0.4 | 1 | 1.1 | 0.9
28 | 1 | 0.00379 | 0.00094986 | 0 | 0 | 1 | 0.9914 | -0.16496 | 0.4 | 1 | 1.1 | 0.9
29 | 1 | 0 | 0 | 0 | 0 | 1 | 0.99151 | -0.16276 | 0.4 | 1 | 1.1 | 0.9
30 | 1 | 0.0033455 | 0.00083847 | 0 | 0 | 1 | 0.9915 | -0.16294 | 0.4 | 1 | 1.1 | 0.9
32 | 1 | 0 | 0 | 0 | 0 | 1 | 0.99164 | -0.16015 | 0.4 | 1 | 1.1 | 0.9
31 | 1 | 0 | 0 | 0 | 0 | 1 | 0.98913 | -0.20866 | 0.4 | 1 | 1.1 | 0.9
53 | 1 | 0 | 0 | 0 | 0 | 1 | 0.98931 | -0.20534 | 0.4 | 1 | 1.1 | 0.9
90 | 1 | 0.010115 | 0.0025352 | 0 | 0 | 1 | 0.98896 | -0.21208 | 0.4 | 1 | 1.1 | 0.9
80 | 1 | 0.0084852 | 0.0021266 | 0 | 0 | 1 | 0.99177 | -0.1577 | 0.4 | 1 | 1.1 | 0.9
56 | 1 | 0 | 0 | 0 | 0 | 1 | 0.988 | -0.23058 | 0.4 | 1 | 1.1 | 0.9
51 | 1 | 0.0073234 | 0.0018354 | 0 | 0 | 1 | 0.99032 | -0.18565 | 0.4 | 1 | 1.1 | 0.9
77 | 1 | 0.005771 | 0.0014463 | 0 | 0 | 1 | 0.98915 | -0.20837 | 0.4 | 1 | 1.1 | 0.9
63 | 1 | 0.0049281 | 0.0012351 | 0 | 0 | 1 | 0.98957 | -0.2001 | 0.4 | 1 | 1.1 | 0.9
78 | 1 | 0 | 0 | 0 | 0 | 1 | 0.99186 | -0.1559 | 0.4 | 1 | 1.1 | 0.9
54 | 1 | 0 | 0 | 0 | 0 | 1 | 0.992 | -0.15317 | 0.4 | 1 | 1.1 | 0.9
33 | 1 | 0.0052632 | 0.0013191 | 0 | 0 | 1 | 0.98791 | -0.2323 | 0.4 | 1 | 1.1 | 0.9
34 | 1 | 0.0046878 | 0.0011749 | 0 | 0 | 1 | 0.98864 | -0.21819 | 0.4 | 1 | 1.1 | 0.9
35 | 1 | 0 | 0 | 0 | 0 | 1 | 0.9876 | -0.23832 | 0.4 | 1 | 1.1 | 0.9
36 | 1 | 0.0046408 | 0.0011631 | 0 | 0 | 1 | 0.98892 | -0.21276 | 0.4 | 1 | 1.1 | 0.9
38 | 1 | 0 | 0 | 0 | 0 | 1 | 0.98755 | -0.23944 | 0.4 | 1 | 1.1 | 0.9
61 | 1 | 0 | 0 | 0 | 0 | 1 | 0.99007 | -0.19044 | 0.4 | 1 | 1.1 | 0.9
84 | 1 | 0.0031496 | 0.00078937 | 0 | 0 | 1 | 0.98746 | -0.24103 | 0.4 | 1 | 1.1 | 0.9
68 | 1 | 0.0076035 | 0.0019056 | 0 | 0 | 1 | 0.98998 | -0.19213 | 0.4 | 1 | 1.1 | 0.9
43 | 1 | 0 | 0 | 0 | 0 | 1 | 0.99047 | -0.1827 | 0.4 | 1 | 1.1 | 0.9
96 | 1 | 0.0048781 | 0.0012226 | 0 | 0 | 1 | 0.9874 | -0.24221 | 0.4 | 1 | 1.1 | 0.9
39 | 1 | 0.0078537 | 0.0019683 | 0 | 0 | 1 | 0.99359 | -0.12261 | 0.4 | 1 | 1.1 | 0.9
41 | 1 | 0.0077388 | 0.0019395 | 0 | 0 | 1 | 0.99355 | -0.12337 | 0.4 | 1 | 1.1 | 0.9
62 | 1 | 0.0059926 | 0.0015019 | 0 | 0 | 1 | 0.99016 | -0.18871 | 0.4 | 1 | 1.1 | 0.9
59 | 1 | 0 | 0 | 0 | 0 | 1 | 0.99279 | -0.13797 | 0.4 | 1 | 1.1 | 0.9
57 | 1 | 0.005042 | 0.0012636 | 0 | 0 | 1 | 0.99534 | -0.088879 | 0.4 | 1 | 1.1 | 0.9
55 | 1 | 0.0086092 | 0.0021577 | 0 | 0 | 1 | 0.99273 | -0.13909 | 0.4 | 1 | 1.1 | 0.9
52 | 1 | 0 | 0 | 0 | 0 | 1 | 0.9921 | -0.15126 | 0.4 | 1 | 1.1 | 0.9
58 | 1 | 0 | 0 | 0 | 0 | 1 | 0.98773 | -0.23593 | 0.4 | 1 | 1.1 | 0.9
86 | 1 | 0.013474 | 0.0033768 | 0 | 0 | 1 | 0.9877 | -0.23649 | 0.4 | 1 | 1.1 | 0.9
60 | 1 | 0.0045828 | 0.0011486 | 0 | 0 | 1 | 0.98735 | -0.24333 | 0.4 | 1 | 1.1 | 0.9
81 | 1 | 0 | 0 | 0 | 0 | 1 | 0.98677 | -0.2546 | 0.4 | 1 | 1.1 | 0.9
82 | 1 | 0 | 0 | 0 | 0 | 1 | 0.98625 | -0.26476 | 0.4 | 1 | 1.1 | 0.9
83 | 1 | 0.013027 | 0.0032649 | 0 | 0 | 1 | 0.98648 | -0.26027 | 0.4 | 1 | 1.1 | 0.9
92 | 1 | 0.0044638 | 0.0011187 | 0 | 0 | 1 | 0.98601 | -0.26947 | 0.4 | 1 | 1.1 | 0.9
91 | 1 | 0 | 0 | 0 | 0 | 1 | 0.98586 | -0.27232 | 0.4 | 1 | 1.1 | 0.9
93 | 1 | 0.0068991 | 0.0017291 | 0 | 0 | 1 | 0.98535 | -0.28227 | 0.4 | 1 | 1.1 | 0.9

## generator_data
GEN_BUS | PG | QG | QMAX | QMIN | VG | MBASE | GEN_STATUS | PMAX | PMIN
21 | 0.39083 | 0.099209 | 10 | -10 | 1 | 100 | 1 | 10 | 0

## branch_data
F_BUS | T_BUS | BR_R | BR_X | BR_B | RATE_A | RATE_B | RATE_C | TAP | SHIFT | BR_STATUS | ANGMIN | ANGMAX | P_in | Q_in | P_out | Q_out
1 | 2 | 2.3171 | 1.483 | 3.8911e-09 | 0 | 0 | 0 | 0 | 0 | 1 | -90 | 90 | 0.016575 | 0.0041567 | -0.016568 | -0.0041526
1 | 3 | 0.33634 | 0.21526 | 5.6481e-10 | 0 | 0 | 0 | 0 | 0 | 1 | -90 | 90 | -0.022274 | -0.005585 | 0.022276 | 0.0055861
2 | 4 | 1.5874 | 1.016 | 2.6657e-09 | 0 | 0 | 0 | 0 | 0 | 1 | -90 | 90 | 0.0091743 | 0.0022996 | -0.0091729 | -0.002299
3 | 5 | 2.3188 | 1.484 | 3.8938e-09 | 0 | 0 | 0 | 0 | 0 | 1 | -90 | 90 | -0.022276 | -0.0055861 | 0.022288 | 0.0055938
5 | 6 | 0.83332 | 0.53332 | 1.3994e-09 | 0 | 0 | 0 | 0 | 0 | 1 | -90 | 90 | -0.025178 | -0.0063182 | 0.025184 | 0.0063217
6 | 8 | 0.34859 | 0.2231 | 5.8538e-10 | 0 | 0 | 0 | 0 | 0 | 1 | -90 | 90 | -0.025184 | -0.0063217 | 0.025187 | 0.0063232
8 | 67 | 1.6008 | 1.0245 | 2.6882e-09 | 0 | 0 | 0 | 0 | 0 | 1 | -90 | 90 | -0.025187 | -0.0063232 | 0.025198 | 0.00633
7 | 47 | 2.9176 | 1.8673 | 4.8995e-09 | 0 | 0 | 0 | 0 | 0 | 1 | -90 | 90 | 0.0035466 | 0.00088854 | -0.0035462 | -0.00088876
7 | 46 | 1.889 | 1.2089 | 3.1721e-09 | 0 | 0 | 0 | 0 | 0 | 1 | -90 | 90 | -0.0035466 | -0.00088854 | 0.0035468 | 0.0008884
46 | 37 | 2.5484 | 1.631 | 4.2794e-09 | 0 | 0 | 0 | 0 | 0 | 1 | -90 | 90 | -0.011813 | -0.0029601 | 0.011817 | 0.0029622
67 | 66 | 3.9225 | 2.5104 | 6.5869e-09 | 0 | 0 | 0 | 0 | 0 | 1 | -90 | 90 | -0.026844 | -0.0067426 | 0.026875 | 0.0067617
70 | 71 | 1.7751 | 1.1361 | 2.981e-09 | 0 | 0 | 0 | 0 | 0 | 1 | -90 | 90 | 0.055386 | 0.01394 | -0.055327 | -0.013903
70 | 65 | 1.2138 | 0.7768 | 2.0382e-09 | 0 | 0 | 0 | 0 | 0 | 1 | -90 | 90 | -0.055386 | -0.01394 | 0.055427 | 0.013966
71 | 72 | 0.84303 | 0.53954 | 1.4157e-09 | 0 | 0 | 0 | 0 | 0 | 1 | -90 | 90 | 0.050827 | 0.012775 | -0.050804 | -0.01276
65 | 43 | 1.2603 | 0.80658 | 2.1164e-09 | 0 | 0 | 0 | 0 | 0 | 1 | -90 | 90 | -0.065768 | -0.016558 | 0.065827 | 0.016596
37 | 35 | 0.65773 | 0.42095 | 1.1045e-09 | 0 | 0 | 0 | 0 | 0 | 1 | -90 | 90 | -0.011817 | -0.0029622 | 0.011818 | 0.0029627
66 | 61 | 1.3012 | 0.83275 | 2.185e-09 | 0 | 0 | 0 | 0 | 0 | 1 | -90 | 90 | -0.031707 | -0.0079728 | 0.031721 | 0.0079817
48 | 64 | 1.9968 | 1.2779 | 3.3531e-09 | 0 | 0 | 0 | 0 | 0 | 1 | -90 | 90 | -0.010489 | -0.0026294 | 0.010491 | 0.0026306
48 | 69 | 2.0301 | 1.2993 | 3.4091e-09 | 0 | 0 | 0 | 0 | 0 | 1 | -90 | 90 | 0.010489 | 0.0026294 | -0.010486 | -0.0026282
64 | 77 | 2.4154 | 1.5458 | 4.0561e-09 | 0 | 0 | 0 | 0 | 0 | 1 | -90 | 90 | 0.0057719 | 0.0014465 | -0.005771 | -0.0014464
64 | 63 | 1.3743 | 0.87956 | 2.3078e-09 | 0 | 0 | 0 | 0 | 0 | 1 | -90 | 90 | -0.016263 | -0.0040771 | 0.016267 | 0.0040794
49 | 95 | 1.1958 | 0.7653 | 2.008e-09 | 0 | 0 | 0 | 0 | 0 | 1 | -90 | 90 | 0.0056468 | 0.0014152 | -0.0056464 | -0.0014151
49 | 85 | 0.84781 | 0.5426 | 1.4237e-09 | 0 | 0 | 0 | 0 | 0 | 1 | -90 | 90 | -0.0056468 | -0.0014152 | 0.0056471 | 0.0014152
85 | 96 | 1.0039 | 0.6425 | 1.6858e-09 | 0 | 0 | 0 | 0 | 0 | 1 | -90 | 90 | 0.0048783 | 0.0012226 | -0.004878 | -0.0012226
85 | 38 | 0.68738 | 0.43992 | 1.1543e-09 | 0 | 0 | 0 | 0 | 0 | 1 | -90 | 90 | -0.010525 | -0.0026378 | 0.010526 | 0.0026382
11 | 12 | 1.4411 | 0.92233 | 2.4201e-09 | 0 | 0 | 0 | 0 | 0 | 1 | -90 | 90 | -0.04655 | -0.011674 | 0.046584 | 0.011695
11 | 13 | 0.23327 | 0.14929 | 3.9173e-10 | 0 | 0 | 0 | 0 | 0 | 1 | -90 | 90 | 0.029183 | 0.007321 | -0.029181 | -0.0073197
12 | 14 | 1.9026 | 1.2177 | 3.195e-09 | 0 | 0 | 0 | 0 | 0 | 1 | -90 | 90 | -0.057986 | -0.014553 | 0.058054 | 0.014596
13 | 15 | 1.6778 | 1.0738 | 2.8175e-09 | 0 | 0 | 0 | 0 | 0 | 1 | -90 | 90 | 0.023699 | 0.0059459 | -0.023689 | -0.0059397
14 | 21 | 1.5111 | 0.9671 | 2.5375e-09 | 0 | 0 | 0 | 0 | 0 | 1 | -90 | 90 | -0.075741 | -0.019029 | 0.075834 | 0.019088
15 | 74 | 1.6356 | 1.0468 | 2.7466e-09 | 0 | 0 | 0 | 0 | 0 | 1 | -90 | 90 | 0.018438 | 0.0046235 | -0.018432 | -0.00462
21 | 22 | 0.023787 | 0.015224 | 1.1983e-10 | 0 | 0 | 0 | 0 | 0 | 1 | -90 | 90 | 0.31141 | 0.079221 | -0.31138 | -0.079206
74 | 75 | 1.6394 | 1.0492 | 2.753e-09 | 0 | 0 | 0 | 0 | 0 | 1 | -90 | 90 | 0.011999 | 0.0030078 | -0.011996 | -0.0030064
22 | 23 | 0.50577 | 0.32369 | 2.5479e-09 | 0 | 0 | 0 | 0 | 0 | 1 | -90 | 90 | 0.30558 | 0.077751 | -0.30508 | -0.07743
75 | 76 | 2.3839 | 1.5257 | 4.0032e-09 | 0 | 0 | 0 | 0 | 0 | 1 | -90 | 90 | 0.0050309 | 0.0012607 | -0.0050303 | -0.0012607
16 | 17 | 1.5815 | 1.0121 | 2.6557e-09 | 0 | 0 | 0 | 0 | 0 | 1 | -90 | 90 | 0.013678 | 0.0034295 | -0.013675 | -0.0034277
16 | 18 | 1.7056 | 1.0916 | 2.8642e-09 | 0 | 0 | 0 | 0 | 0 | 1 | -90 | 90 | -0.017459 | -0.0043772 | 0.017465 | 0.0043805
17 | 19 | 1.6613 | 1.0632 | 2.7897e-09 | 0 | 0 | 0 | 0 | 0 | 1 | -90 | 90 | 0.0095031 | 0.0023821 | -0.0095014 | -0.0023813
18 | 20 | 1.4507 | 0.92842 | 2.4361e-09 | 0 | 0 | 0 | 0 | 0 | 1 | -90 | 90 | -0.023008 | -0.0057697 | 0.023016 | 0.0057749
19 | 45 | 1.6252 | 1.0401 | 2.7291e-09 | 0 | 0 | 0 | 0 | 0 | 1 | -90 | 90 | 0.0067412 | 0.0016896 | -0.0067404 | -0.0016893
20 | 24 | 1.9891 | 1.273 | 3.3402e-09 | 0 | 0 | 0 | 0 | 0 | 1 | -90 | 90 | -0.029045 | -0.0072859 | 0.029064 | 0.0072973
45 | 44 | 0.12754 | 0.081625 | 2.1417e-10 | 0 | 0 | 0 | 0 | 0 | 1 | -90 | 90 | 0.00324 | 0.00081201 | -0.0032399 | -0.00081202
24 | 73 | 1.2012 | 0.76874 | 2.0171e-09 | 0 | 0 | 0 | 0 | 0 | 1 | -90 | 90 | -0.034825 | -0.0087412 | 0.034841 | 0.0087512
73 | 72 | 0.94131 | 0.60244 | 1.5807e-09 | 0 | 0 | 0 | 0 | 0 | 1 | -90 | 90 | -0.045847 | -0.01151 | 0.045868 | 0.011523
23 | 27 | 0.11866 | 0.075942 | 5.9778e-10 | 0 | 0 | 0 | 0 | 0 | 1 | -90 | 90 | 0.29821 | 0.075707 | -0.29809 | -0.075635
27 | 42 | 0.48815 | 0.31241 | 2.4592e-09 | 0 | 0 | 0 | 0 | 0 | 1 | -90 | 90 | 0.28713 | 0.072887 | -0.28669 | -0.072611
42 | 50 | 0.64094 | 0.4102 | 1.0763e-09 | 0 | 0 | 0 | 0 | 0 | 1 | -90 | 90 | 0.089724 | 0.022701 | -0.089669 | -0.022666
42 | 40 | 0.50023 | 0.32015 | 2.5201e-09 | 0 | 0 | 0 | 0 | 0 | 1 | -90 | 90 | 0.19697 | 0.049911 | -0.19676 | -0.049778
50 | 59 | 2.6431 | 1.6916 | 4.4385e-09 | 0 | 0 | 0 | 0 | 0 | 1 | -90 | 90 | 0.084627 | 0.021402 | -0.084424 | -0.021272
50 | 57 | 0.97569 | 0.62444 | 1.6384e-09 | 0 | 0 | 0 | 0 | 0 | 1 | -90 | 90 | 0.0050423 | 0.0012637 | -0.005042 | -0.0012636
40 | 39 | 0.60607 | 0.38789 | 3.0533e-09 | 0 | 0 | 0 | 0 | 0 | 1 | -90 | 90 | 0.18888 | 0.047802 | -0.18865 | -0.047653
28 | 29 | 2.5562 | 1.6359 | 4.2925e-09 | 0 | 0 | 0 | 0 | 0 | 1 | -90 | 90 | -0.00379 | -0.00094987 | 0.0037904 | 0.0009497
29 | 30 | 0.23879 | 0.15283 | 4.01e-10 | 0 | 0 | 0 | 0 | 0 | 1 | -90 | 90 | 0.0033456 | 0.00083845 | -0.0033455 | -0.00083848
29 | 32 | 1.6107 | 1.0309 | 2.7048e-09 | 0 | 0 | 0 | 0 | 0 | 1 | -90 | 90 | -0.007136 | -0.0017882 | 0.0071369 | 0.0017885
32 | 80 | 1.5148 | 0.96949 | 2.5438e-09 | 0 | 0 | 0 | 0 | 0 | 1 | -90 | 90 | -0.0071369 | -0.0017885 | 0.0071377 | 0.0017887
31 | 53 | 1.4424 | 0.92315 | 2.4222e-09 | 0 | 0 | 0 | 0 | 0 | 1 | -90 | 90 | -0.010117 | -0.002536 | 0.010119 | 0.0025368
31 | 90 | 1.4804 | 0.94742 | 2.4859e-09 | 0 | 0 | 0 | 0 | 0 | 1 | -90 | 90 | 0.010117 | 0.002536 | -0.010115 | -0.0025352
53 | 56 | 2.6054 | 1.6675 | 4.3752e-09 | 0 | 0 | 0 | 0 | 0 | 1 | -90 | 90 | 0.042548 | 0.010699 | -0.042496 | -0.010667
53 | 51 | 1.6443 | 1.0524 | 2.7612e-09 | 0 | 0 | 0 | 0 | 0 | 1 | -90 | 90 | -0.052666 | -0.013236 | 0.052716 | 0.013267
80 | 78 | 0.50604 | 0.32386 | 8.4977e-10 | 0 | 0 | 0 | 0 | 0 | 1 | -90 | 90 | -0.015623 | -0.0039153 | 0.015624 | 0.0039161
56 | 58 | 0.80672 | 0.5163 | 1.3547e-09 | 0 | 0 | 0 | 0 | 0 | 1 | -90 | 90 | 0.029019 | 0.0072878 | -0.029012 | -0.0072832
56 | 86 | 1.9189 | 1.2281 | 3.2224e-09 | 0 | 0 | 0 | 0 | 0 | 1 | -90 | 90 | 0.013477 | 0.0033789 | -0.013474 | -0.0033768
51 | 52 | 2.5283 | 1.6181 | 4.2457e-09 | 0 | 0 | 0 | 0 | 0 | 1 | -90 | 90 | -0.060039 | -0.015103 | 0.060138 | 0.015166
63 | 62 | 2.3608 | 1.5109 | 3.9645e-09 | 0 | 0 | 0 | 0 | 0 | 1 | -90 | 90 | -0.021195 | -0.0053145 | 0.021207 | 0.0053215
78 | 54 | 0.77031 | 0.493 | 1.2936e-09 | 0 | 0 | 0 | 0 | 0 | 1 | -90 | 90 | -0.015624 | -0.0039161 | 0.015626 | 0.0039173
54 | 52 | 0.53922 | 0.3451 | 9.0549e-10 | 0 | 0 | 0 | 0 | 0 | 1 | -90 | 90 | -0.015626 | -0.0039173 | 0.015628 | 0.0039181
33 | 34 | 2.0082 | 1.2853 | 3.3723e-09 | 0 | 0 | 0 | 0 | 0 | 1 | -90 | 90 | -0.030765 | -0.0077141 | 0.030786 | 0.0077271
33 | 35 | 1.0318 | 0.66038 | 1.7327e-09 | 0 | 0 | 0 | 0 | 0 | 1 | -90 | 90 | 0.025502 | 0.006395 | -0.025495 | -0.0063905
34 | 36 | 0.67227 | 0.43026 | 1.1289e-09 | 0 | 0 | 0 | 0 | 0 | 1 | -90 | 90 | -0.035474 | -0.0089019 | 0.035483 | 0.0089077
35 | 38 | 0.3582 | 0.22925 | 6.0152e-10 | 0 | 0 | 0 | 0 | 0 | 1 | -90 | 90 | 0.013677 | 0.0034278 | -0.013676 | -0.0034274
36 | 61 | 2.4432 | 1.5636 | 4.1028e-09 | 0 | 0 | 0 | 0 | 0 | 1 | -90 | 90 | -0.040124 | -0.010071 | 0.040167 | 0.010098
38 | 84 | 2.2079 | 1.4131 | 3.7077e-09 | 0 | 0 | 0 | 0 | 0 | 1 | -90 | 90 | 0.0031499 | 0.00078917 | -0.0031496 | -0.00078938
61 | 68 | 0.97416 | 0.62346 | 1.6359e-09 | 0 | 0 | 0 | 0 | 0 | 1 | -90 | 90 | 0.0076041 | 0.0019058 | -0.0076035 | -0.0019056
61 | 43 | 0.42859 | 0.2743 | 7.1972e-10 | 0 | 0 | 0 | 0 | 0 | 1 | -90 | 90 | -0.079492 | -0.019985 | 0.079521 | 0.020004
43 | 62 | 0.97086 | 0.62135 | 1.6303e-09 | 0 | 0 | 0 | 0 | 0 | 1 | -90 | 90 | 0.027207 | 0.0068282 | -0.027199 | -0.0068234
43 | 41 | 1.5209 | 0.97338 | 5.108e-09 | 0 | 0 | 0 | 0 | 0 | 1 | -90 | 90 | -0.17256 | -0.043428 | 0.17305 | 0.043741
39 | 41 | 0.018756 | 0.012004 | 9.4487e-11 | 0 | 0 | 0 | 0 | 0 | 1 | -90 | 90 | 0.18079 | 0.045685 | -0.18078 | -0.045681
59 | 55 | 0.058739 | 0.037593 | 9.8638e-11 | 0 | 0 | 0 | 0 | 0 | 1 | -90 | 90 | 0.084424 | 0.021272 | -0.084419 | -0.021269
55 | 52 | 0.7115 | 0.45536 | 1.1948e-09 | 0 | 0 | 0 | 0 | 0 | 1 | -90 | 90 | 0.07581 | 0.019112 | -0.075766 | -0.019084
58 | 60 | 1.1174 | 0.71515 | 1.8765e-09 | 0 | 0 | 0 | 0 | 0 | 1 | -90 | 90 | 0.029012 | 0.0072832 | -0.029001 | -0.0072768
60 | 81 | 2.0173 | 1.291 | 3.3875e-09 | 0 | 0 | 0 | 0 | 0 | 1 | -90 | 90 | 0.024419 | 0.0061283 | -0.024406 | -0.0061202
81 | 82 | 3.896 | 2.4934 | 6.5425e-09 | 0 | 0 | 0 | 0 | 0 | 1 | -90 | 90 | 0.011375 | 0.0028534 | -0.01137 | -0.0028505
81 | 83 | 1.8962 | 1.2136 | 3.1843e-09 | 0 | 0 | 0 | 0 | 0 | 1 | -90 | 90 | 0.01303 | 0.0032668 | -0.013027 | -0.0032649
82 | 92 | 1.8074 | 1.1568 | 3.0352e-09 | 0 | 0 | 0 | 0 | 0 | 1 | -90 | 90 | 0.01137 | 0.0028505 | -0.011367 | -0.0028492
92 | 91 | 1.8004 | 1.1523 | 3.0234e-09 | 0 | 0 | 0 | 0 | 0 | 1 | -90 | 90 | 0.0069033 | 0.0017305 | -0.0069023 | -0.0017301
91 | 93 | 6.2801 | 4.0193 | 1.0546e-08 | 0 | 0 | 0 | 0 | 0 | 1 | -90 | 90 | 0.0069023 | 0.0017302 | -0.006899 | -0.0017291