## bus_data
BUS_I | BUS_TYPE | Pd | Qd | Gs | Bs | area | Vm | Va | baseKV | zone | Vmax | Vmin
1 | 1 | 0.036549 | 0.0091601 | 0 | 0 | 1 | 0.99646 | -0.067397 | 0.4 | 1 | 1.1 | 0.9
2 | 1 | 0.012112 | 0.0030355 | 0 | 0 | 1 | 0.99607 | -0.074909 | 0.4 | 1 | 1.1 | 0.9
3 | 1 | 0 | 0 | 0 | 0 | 1 | 0.99756 | -0.046374 | 0.4 | 1 | 1.1 | 0.9
4 | 1 | 0.012853 | 0.0032212 | 0 | 0 | 1 | 0.99514 | -0.092837 | 0.4 | 1 | 1.1 | 0.9
5 | 1 | 0.0033025 | 0.00082768 | 0 | 0 | 1 | 0.99878 | -0.02327 | 0.4 | 1 | 1.1 | 0.9
8 | 1 | 0 | 0 | 0 | 0 | 1 | 0.99218 | -0.14925 | 0.4 | 1 | 1.1 | 0.9
23 | 1 | 0.025281 | 0.006336 | 0 | 0 | 1 | 0.99381 | -0.11838 | 0.4 | 1 | 1.1 | 0.9
13 | 3 | 0.015487 | 0.0038815 | 0 | 0 | 1 | 1 | 0 | 0.4 | 1 | 1.1 | 0.9
6 | 1 | 0 | 0 | 0 | 0 | 1 | 0.98975 | -0.19664 | 0.4 | 1 | 1.1 | 0.9
25 | 1 | 0 | 0 | 0 | 0 | 1 | 0.98766 | -0.2371 | 0.4 | 1 | 1.1 | 0.9
21 | 1 | 0.020007 | 0.0050143 | 0 | 0 | 1 | 0.99206 | -0.15211 | 0.4 | 1 | 1.1 | 0.9
7 | 1 | 0 | 0 | 0 | 0 | 1 | 0.9921 | -0.15081 | 0.4 | 1 | 1.1 | 0.9
38 | 1 | 0.013614 | 0.0034121 | 0 | 0 | 1 | 0.99171 | -0.15831 | 0.4 | 1 | 1.1 | 0.9
45 | 1 | 0.016119 | 0.0040399 | 0 | 0 | 1 | 0.99119 | -0.16823 | 0.4 | 1 | 1.1 | 0.9
22 | 1 | 0 | 0 | 0 | 0 | 1 | 0.99371 | -0.12034 | 0.4 | 1 | 1.1 | 0.9
11 | 1 | 0 | 0 | 0 | 0 | 1 | 0.99856 | -0.027701 | 0.4 | 1 | 1.1 | 0.9
29 | 1 | 0.019243 | 0.0048227 | 0 | 0 | 1 | 0.98664 | -0.25685 | 0.4 | 1 | 1.1 | 0.9
27 | 1 | 0.0097705 | 0.0024487 | 0 | 0 | 1 | 0.98706 | -0.24876 | 0.4 | 1 | 1.1 | 0.9
20 | 1 | 0.019253 | 0.0048252 | 0 | 0 | 1 | 0.9921 | -0.15119 | 0.4 | 1 | 1.1 | 0.9
12 | 1 | 0 | 0 | 0 | 0 | 1 | 0.99602 | -0.076432 | 0.4 | 1 | 1.1 | 0.9
15 | 1 | 0.015784 | 0.0039558 | 0 | 0 | 1 | 0.99506 | -0.094937 | 0.4 | 1 | 1.1 | 0.9
10 | 1 | 0.091683 | 0.022978 | 0 | 0 | 1 | 0.99763 | -0.045491 | 0.4 | 1 | 1.1 | 0.9
16 | 1 | 0 | 0 | 0 | 0 | 1 | 0.98275 | -0.33186 | 0.4 | 1 | 1.1 | 0.9
17 | 1 | 0 | 0 | 0 | 0 | 1 | 0.9822 | -0.3426 | 0.4 | 1 | 1.1 | 0.9
40 | 1 | 0.020054 | 0.0050261 | 0 | 0 | 1 | 0.98313 | -0.32433 | 0.4 | 1 | 1.1 | 0.9
39 | 1 | 0.042608 | 0.010678 | 0 | 0 | 1 | 0.98101 | -0.36583 | 0.4 | 1 | 1.1 | 0.9
44 | 1 | 0.014596 | 0.0036582 | 0 | 0 | 1 | 0.98893 | -0.21175 | 0.4 | 1 | 1.1 | 0.9
28 | 1 | 0.022253 | 0.0055771 | 0 | 0 | 1 | 0.98701 | -0.24982 | 0.4 | 1 | 1.1 | 0.9
14 | 1 | 0.0066601 | 0.0016692 | 0 | 0 | 1 | 0.99849 | -0.029034 | 0.4 | 1 | 1.1 | 0.9
31 | 1 | 0.033465 | 0.0083872 | 0 | 0 | 1 | 0.99433 | -0.10904 | 0.4 | 1 | 1.1 | 0.9
41 | 1 | 0.010154 | 0.0025448 | 0 | 0 | 1 | 0.98418 | -0.30386 | 0.4 | 1 | 1.1 | 0.9
37 | 1 | 0.016973 | 0.0042538 | 0 | 0 | 1 | 0.97905 | -0.40418 | 0.4 | 1 | 1.1 | 0.9
24 | 1 | 0 | 0 | 0 | 0 | 1 | 0.99318 | -0.13047 | 0.4 | 1 | 1.1 | 0.9
30 | 1 | 0.0074786 | 0.0018743 | 0 | 0 | 1 | 0.9931 | -0.13213 | 0.4 | 1 | 1.1 | 0.9
35 | 1 | 0.0083292 | 0.0020875 | 0 | 0 | 1 | 0.99259 | -0.14197 | 0.4 | 1 | 1.1 | 0.9
36 | 1 | 0.015485 | 0.003881 | 0 | 0 | 1 | 0.9924 | -0.1456 | 0.4 | 1 | 1.1 | 0.9
32 | 1 | 0.017763 | 0.0044517 | 0 | 0 | 1 | 0.98578 | -0.27372 | 0.4 | 1 | 1.1 | 0.9
34 | 1 | 0.033203 | 0.0083215 | 0 | 0 | 1 | 0.98496 | -0.28973 | 0.4 | 1 | 1.1 | 0.9
33 | 1 | 0.015522 | 0.0038901 | 0 | 0 | 1 | 0.98502 | -0.28845 | 0.4 | 1 | 1.1 | 0.9
42 | 1 | 0.01652 | 0.0041402 | 0 | 0 | 1 | 0.98534 | -0.28137 | 0.4 | 1 | 1.1 | 0.9
43 | 1 | 0.015125 | 0.0037908 | 0 | 0 | 1 | 0.98704 | -0.24846 | 0.4 | 1 | 1.1 | 0.9

## generator_data
GEN_BUS | PG | QG | QMAX | QMIN | VG | MBASE | GEN_STATUS | PMAX | PMIN
13 | 0.61245 | 0.15551 | 10 | -10 | 1 | 100 | 1 | 10 | 0

## branch_data
F_BUS | T_BUS | BR_R | BR_X | BR_B | RATE_A | RATE_B | RATE_C | TAP | SHIFT | BR_STATUS | ANGMIN | ANGMAX | P_in | Q_in | P_out | Q_out
1 | 2 | 0.1401 | 0.089662 | 9.4104e-10 | 0 | 0 | 0 | 0 | 0 | 1 | -90 | 90 | 0.24006 | 0.060746 | -0.23997 | -0.060691
1 | 3 | 0.34049 | 0.21791 | 2.2871e-09 | 0 | 0 | 0 | 0 | 0 | 1 | -90 | 90 | -0.27661 | -0.069906 | 0.27688 | 0.070084
2 | 4 | 0.35175 | 0.22512 | 2.3627e-09 | 0 | 0 | 0 | 0 | 0 | 1 | -90 | 90 | 0.22786 | 0.057655 | -0.22766 | -0.05753
3 | 5 | 0.23403 | 0.14978 | 1.572e-09 | 0 | 0 | 0 | 0 | 0 | 1 | -90 | 90 | -0.44461 | -0.11288 | 0.44511 | 0.1132
3 | 8 | 2.7532 | 1.762 | 9.2466e-09 | 0 | 0 | 0 | 0 | 0 | 1 | -90 | 90 | 0.16773 | 0.042798 | -0.1669 | -0.042269
4 | 23 | 0.53017 | 0.33931 | 3.5612e-09 | 0 | 0 | 0 | 0 | 0 | 1 | -90 | 90 | 0.21481 | 0.054309 | -0.21455 | -0.054141
5 | 13 | 0.23454 | 0.1501 | 1.5754e-09 | 0 | 0 | 0 | 0 | 0 | 1 | -90 | 90 | -0.44841 | -0.11403 | 0.44892 | 0.11435
8 | 45 | 0.54995 | 0.35197 | 1.847e-09 | 0 | 0 | 0 | 0 | 0 | 1 | -90 | 90 | 0.15328 | 0.038853 | -0.15314 | -0.038764
8 | 7 | 0.50664 | 0.32425 | 8.5079e-10 | 0 | 0 | 0 | 0 | 0 | 1 | -90 | 90 | 0.01362 | 0.0034154 | -0.013619 | -0.0034148
23 | 22 | 0.046105 | 0.029507 | 3.0969e-10 | 0 | 0 | 0 | 0 | 0 | 1 | -90 | 90 | 0.18927 | 0.047805 | -0.18925 | -0.047794
13 | 11 | 0.84004 | 0.53762 | 2.8213e-09 | 0 | 0 | 0 | 0 | 0 | 1 | -90 | 90 | 0.14805 | 0.03728 | -0.14785 | -0.037155
6 | 25 | 1.5056 | 0.9636 | 2.5283e-09 | 0 | 0 | 0 | 0 | 0 | 1 | -90 | 90 | 0.11817 | 0.029778 | -0.11794 | -0.029632
6 | 21 | 1.6642 | 1.0651 | 2.7946e-09 | 0 | 0 | 0 | 0 | 0 | 1 | -90 | 90 | -0.11817 | -0.029778 | 0.11842 | 0.029939
25 | 29 | 1.0062 | 0.64394 | 1.6896e-09 | 0 | 0 | 0 | 0 | 0 | 1 | -90 | 90 | 0.085901 | 0.021595 | -0.08582 | -0.021543
25 | 27 | 1.5916 | 1.0186 | 2.6728e-09 | 0 | 0 | 0 | 0 | 0 | 1 | -90 | 90 | 0.032042 | 0.0080377 | -0.032024 | -0.0080265
21 | 20 | 0.029427 | 0.018833 | 4.9415e-11 | 0 | 0 | 0 | 0 | 0 | 1 | -90 | 90 | -0.13843 | -0.034954 | 0.13844 | 0.034957
7 | 38 | 2.4279 | 1.5538 | 4.0771e-09 | 0 | 0 | 0 | 0 | 0 | 1 | -90 | 90 | 0.013619 | 0.0034148 | -0.013614 | -0.0034121
45 | 44 | 1.4054 | 0.89948 | 2.3601e-09 | 0 | 0 | 0 | 0 | 0 | 1 | -90 | 90 | 0.13702 | 0.034724 | -0.13674 | -0.034542
22 | 20 | 0.86819 | 0.55564 | 2.9159e-09 | 0 | 0 | 0 | 0 | 0 | 1 | -90 | 90 | 0.15792 | 0.039932 | -0.15769 | -0.039783
22 | 24 | 1.4313 | 0.91605 | 2.4036e-09 | 0 | 0 | 0 | 0 | 0 | 1 | -90 | 90 | 0.031325 | 0.007862 | -0.031309 | -0.0078526
11 | 14 | 0.89489 | 0.57273 | 1.5028e-09 | 0 | 0 | 0 | 0 | 0 | 1 | -90 | 90 | 0.0066606 | 0.0016693 | -0.0066601 | -0.0016692
11 | 10 | 0.56367 | 0.36075 | 9.4655e-10 | 0 | 0 | 0 | 0 | 0 | 1 | -90 | 90 | 0.14119 | 0.035485 | -0.14107 | -0.035409
29 | 32 | 1.1063 | 0.70806 | 1.8578e-09 | 0 | 0 | 0 | 0 | 0 | 1 | -90 | 90 | 0.066577 | 0.01672 | -0.066523 | -0.016686
27 | 28 | 0.20696 | 0.13246 | 3.4754e-10 | 0 | 0 | 0 | 0 | 0 | 1 | -90 | 90 | 0.022254 | 0.0055778 | -0.022253 | -0.0055771
12 | 15 | 1.6692 | 1.0683 | 2.803e-09 | 0 | 0 | 0 | 0 | 0 | 1 | -90 | 90 | 0.049315 | 0.012385 | -0.049271 | -0.012357
12 | 10 | 2.7981 | 1.7908 | 4.6988e-09 | 0 | 0 | 0 | 0 | 0 | 1 | -90 | 90 | -0.049315 | -0.012385 | 0.049388 | 0.012431
15 | 31 | 1.8689 | 1.1961 | 3.1384e-09 | 0 | 0 | 0 | 0 | 0 | 1 | -90 | 90 | 0.033488 | 0.0084012 | -0.033465 | -0.0083872
16 | 17 | 0.77947 | 0.49886 | 1.3089e-09 | 0 | 0 | 0 | 0 | 0 | 1 | -90 | 90 | 0.059708 | 0.015012 | -0.059677 | -0.014993
16 | 40 | 0.54766 | 0.3505 | 9.1967e-10 | 0 | 0 | 0 | 0 | 0 | 1 | -90 | 90 | -0.059708 | -0.015012 | 0.059729 | 0.015026
17 | 39 | 1.6841 | 1.0778 | 2.8281e-09 | 0 | 0 | 0 | 0 | 0 | 1 | -90 | 90 | 0.059677 | 0.014993 | -0.059611 | -0.014951
40 | 41 | 1.1147 | 0.71338 | 1.8718e-09 | 0 | 0 | 0 | 0 | 0 | 1 | -90 | 90 | -0.079784 | -0.020052 | 0.079862 | 0.020102
39 | 37 | 9.7257 | 6.2245 | 1.6332e-08 | 0 | 0 | 0 | 0 | 0 | 1 | -90 | 90 | 0.017004 | 0.0042722 | -0.016973 | -0.0042539
44 | 43 | 1.3228 | 0.84658 | 2.2213e-09 | 0 | 0 | 0 | 0 | 0 | 1 | -90 | 90 | 0.12214 | 0.030884 | -0.12193 | -0.030747
41 | 42 | 1.0888 | 0.69681 | 1.8283e-09 | 0 | 0 | 0 | 0 | 0 | 1 | -90 | 90 | -0.090016 | -0.022647 | 0.090112 | 0.022708
24 | 30 | 0.98414 | 0.62985 | 1.6526e-09 | 0 | 0 | 0 | 0 | 0 | 1 | -90 | 90 | 0.0074792 | 0.0018745 | -0.0074786 | -0.0018743
24 | 35 | 2.1341 | 1.3658 | 3.5838e-09 | 0 | 0 | 0 | 0 | 0 | 1 | -90 | 90 | 0.02383 | 0.0059781 | -0.023817 | -0.00597
35 | 36 | 1.0352 | 0.66255 | 1.7384e-09 | 0 | 0 | 0 | 0 | 0 | 1 | -90 | 90 | 0.015488 | 0.0038825 | -0.015485 | -0.003881
32 | 33 | 1.316 | 0.84227 | 2.21e-09 | 0 | 0 | 0 | 0 | 0 | 1 | -90 | 90 | 0.048761 | 0.012235 | -0.048727 | -0.012213
34 | 33 | 0.16759 | 0.10726 | 2.8143e-10 | 0 | 0 | 0 | 0 | 0 | 1 | -90 | 90 | -0.033203 | -0.0083216 | 0.033205 | 0.0083229
42 | 43 | 1.3493 | 0.86357 | 2.2659e-09 | 0 | 0 | 0 | 0 | 0 | 1 | -90 | 90 | -0.10663 | -0.026848 | 0.1068 | 0.026956