## bus_data
BUS_I | BUS_TYPE | Pd | Qd | Gs | Bs | area | Vm | Va | baseKV | zone | Vmax | Vmin
1 | 1 | 0.031704 | 0.0079458 | 0 | 0 | 1 | 0.99487 | -0.097731 | 0.4 | 1 | 1.1 | 0.9
3 | 1 | 0 | 0 | 0 | 0 | 1 | 0.99515 | -0.092229 | 0.4 | 1 | 1.1 | 0.9
11 | 1 | 0 | 0 | 0 | 0 | 1 | 0.99598 | -0.076325 | 0.4 | 1 | 1.1 | 0.9
4 | 1 | 0 | 0 | 0 | 0 | 1 | 0.99008 | -0.19003 | 0.4 | 1 | 1.1 | 0.9
13 | 1 | 0 | 0 | 0 | 0 | 1 | 0.99049 | -0.18207 | 0.4 | 1 | 1.1 | 0.9
25 | 1 | 0.059197 | 0.014836 | 0 | 0 | 1 | 0.98888 | -0.21328 | 0.4 | 1 | 1.1 | 0.9
5 | 1 | 0 | 0 | 0 | 0 | 1 | 0.9737 | -0.50703 | 0.4 | 1 | 1.1 | 0.9
32 | 1 | 0.021848 | 0.0054757 | 0 | 0 | 1 | 0.97457 | -0.4898 | 0.4 | 1 | 1.1 | 0.9
33 | 1 | 0.026646 | 0.0066781 | 0 | 0 | 1 | 0.97294 | -0.5219 | 0.4 | 1 | 1.1 | 0.9
6 | 1 | 0 | 0 | 0 | 0 | 1 | 0.98625 | -0.26241 | 0.4 | 1 | 1.1 | 0.9
14 | 1 | 0 | 0 | 0 | 0 | 1 | 0.98568 | -0.27343 | 0.4 | 1 | 1.1 | 0.9
36 | 1 | 0.0057111 | 0.0014313 | 0 | 0 | 1 | 0.98947 | -0.20042 | 0.4 | 1 | 1.1 | 0.9
7 | 1 | 0 | 0 | 0 | 0 | 1 | 0.99057 | -0.17924 | 0.4 | 1 | 1.1 | 0.9
35 | 1 | 0.0060123 | 0.0015068 | 0 | 0 | 1 | 0.99016 | -0.18712 | 0.4 | 1 | 1.1 | 0.9
8 | 1 | 0 | 0 | 0 | 0 | 1 | 0.97836 | -0.41588 | 0.4 | 1 | 1.1 | 0.9
48 | 1 | 0 | 0 | 0 | 0 | 1 | 0.97817 | -0.41962 | 0.4 | 1 | 1.1 | 0.9
54 | 1 | 0 | 0 | 0 | 0 | 1 | 0.97889 | -0.4055 | 0.4 | 1 | 1.1 | 0.9
60 | 1 | 0.009907 | 0.0024829 | 0 | 0 | 1 | 0.97802 | -0.42256 | 0.4 | 1 | 1.1 | 0.9
9 | 1 | 0 | 0 | 0 | 0 | 1 | 0.98314 | -0.32294 | 0.4 | 1 | 1.1 | 0.9
38 | 1 | 0.017855 | 0.004475 | 0 | 0 | 1 | 0.98258 | -0.3338 | 0.4 | 1 | 1.1 | 0.9
37 | 1 | 0.0093622 | 0.0023464 | 0 | 0 | 1 | 0.98282 | -0.32915 | 0.4 | 1 | 1.1 | 0.9
10 | 1 | 0 | 0 | 0 | 0 | 1 | 0.97944 | -0.39433 | 0.4 | 1 | 1.1 | 0.9
31 | 1 | 0.024619 | 0.0061702 | 0 | 0 | 1 | 0.97549 | -0.47174 | 0.4 | 1 | 1.1 | 0.9
12 | 1 | 0 | 0 | 0 | 0 | 1 | 0.99948 | -0.0099144 | 0.4 | 1 | 1.1 | 0.9
27 | 1 | 0.038122 | 0.0095543 | 0 | 0 | 1 | 0.99466 | -0.10161 | 0.4 | 1 | 1.1 | 0.9
64 | 3 | 0.010629 | 0.0026638 | 0 | 0 | 1 | 1 | 0 | 0.4 | 1 | 1.1 | 0.9
20 | 1 | 0 | 0 | 0 | 0 | 1 | 0.98987 | -0.19405 | 0.4 | 1 | 1.1 | 0.9
26 | 1 | 0.081742 | 0.020486 | 0 | 0 | 1 | 0.992 | -0.15297 | 0.4 | 1 | 1.1 | 0.9
61 | 1 | 0.0093132 | 0.0023341 | 0 | 0 | 1 | 0.98482 | -0.28995 | 0.4 | 1 | 1.1 | 0.9
59 | 1 | 0.01575 | 0.0039473 | 0 | 0 | 1 | 0.98541 | -0.2787 | 0.4 | 1 | 1.1 | 0.9
15 | 1 | 0 | 0 | 0 | 0 | 1 | 0.98725 | -0.24495 | 0.4 | 1 | 1.1 | 0.9
29 | 1 | 0 | 0 | 0 | 0 | 1 | 0.98728 | -0.24436 | 0.4 | 1 | 1.1 | 0.9
58 | 1 | 0.0086764 | 0.0021745 | 0 | 0 | 1 | 0.9868 | -0.25377 | 0.4 | 1 | 1.1 | 0.9
17 | 1 | 0 | 0 | 0 | 0 | 1 | 0.98905 | -0.20996 | 0.4 | 1 | 1.1 | 0.9
28 | 1 | 0.0072794 | 0.0018244 | 0 | 0 | 1 | 0.98874 | -0.21604 | 0.4 | 1 | 1.1 | 0.9
19 | 1 | 0 | 0 | 0 | 0 | 1 | 0.98938 | -0.2037 | 0.4 | 1 | 1.1 | 0.9
39 | 1 | 0.010213 | 0.0025597 | 0 | 0 | 1 | 0.98921 | -0.20697 | 0.4 | 1 | 1.1 | 0.9
22 | 1 | 0 | 0 | 0 | 0 | 1 | 0.98319 | -0.32155 | 0.4 | 1 | 1.1 | 0.9
62 | 1 | 0.01024 | 0.0025664 | 0 | 0 | 1 | 0.98424 | -0.30135 | 0.4 | 1 | 1.1 | 0.9
56 | 1 | 0.020625 | 0.0051691 | 0 | 0 | 1 | 0.98148 | -0.35485 | 0.4 | 1 | 1.1 | 0.9
23 | 1 | 0 | 0 | 0 | 0 | 1 | 0.98675 | -0.25474 | 0.4 | 1 | 1.1 | 0.9
30 | 1 | 0.011471 | 0.0028749 | 0 | 0 | 1 | 0.98691 | -0.25149 | 0.4 | 1 | 1.1 | 0.9
41 | 1 | 0 | 0 | 0 | 0 | 1 | 0.98645 | -0.26055 | 0.4 | 1 | 1.1 | 0.9
34 | 1 | 0.0089632 | 0.0022464 | 0 | 0 | 1 | 0.97282 | -0.52424 | 0.4 | 1 | 1.1 | 0.9
46 | 1 | 0.035796 | 0.0089712 | 0 | 0 | 1 | 0.97656 | -0.45125 | 0.4 | 1 | 1.1 | 0.9
57 | 1 | 0.010497 | 0.0026308 | 0 | 0 | 1 | 0.97848 | -0.41355 | 0.4 | 1 | 1.1 | 0.9
55 | 1 | 0.015486 | 0.0038811 | 0 | 0 | 1 | 0.98087 | -0.3668 | 0.4 | 1 | 1.1 | 0.9
52 | 1 | 0 | 0 | 0 | 0 | 1 | 0.97819 | -0.41926 | 0.4 | 1 | 1.1 | 0.9
42 | 1 | 0.0081353 | 0.0020389 | 0 | 0 | 1 | 0.98239 | -0.33755 | 0.4 | 1 | 1.1 | 0.9
50 | 1 | 0.011145 | 0.0027932 | 0 | 0 | 1 | 0.98595 | -0.27024 | 0.4 | 1 | 1.1 | 0.9
49 | 1 | 0 | 0 | 0 | 0 | 1 | 0.97812 | -0.4207 | 0.4 | 1 | 1.1 | 0.9
51 | 1 | 0.014913 | 0.0037376 | 0 | 0 | 1 | 0.97815 | -0.42016 | 0.4 | 1 | 1.1 | 0.9
43 | 1 | 0.021971 | 0.0055064 | 0 | 0 | 1 | 0.97373 | -0.50699 | 0.4 | 1 | 1.1 | 0.9
44 | 1 | 0.0066982 | 0.0016787 | 0 | 0 | 1 | 0.97562 | -0.46974 | 0.4 | 1 | 1.1 | 0.9
63 | 1 | 0.021852 | 0.0054765 | 0 | 0 | 1 | 0.97771 | -0.42868 | 0.4 | 1 | 1.1 | 0.9

## generator_data
GEN_BUS | PG | QG | QMAX | QMIN | VG | MBASE | GEN_STATUS | PMAX | PMIN
64 | 0.60096 | 0.15393 | 10 | -10 | 1 | 100 | 1 | 10 | 0

## branch_data
F_BUS | T_BUS | BR_R | BR_X | BR_B | RATE_A | RATE_B | RATE_C | TAP | SHIFT | BR_STATUS | ANGMIN | ANGMAX | P_in | Q_in | P_out | Q_out
1 | 3 | 0.77013 | 0.49288 | 1.2933e-09 | 0 | 0 | 0 | 0 | 0 | 1 | -90 | 90 | -0.031704 | -0.0079458 | 0.031713 | 0.007951
3 | 11 | 2.2287 | 1.4263 | 3.7425e-09 | 0 | 0 | 0 | 0 | 0 | 1 | -90 | 90 | -0.031713 | -0.007951 | 0.031737 | 0.007966
11 | 12 | 0.50932 | 0.32596 | 4.2764e-09 | 0 | 0 | 0 | 0 | 0 | 1 | -90 | 90 | -0.58815 | -0.14988 | 0.59004 | 0.15109
11 | 27 | 0.49266 | 0.3153 | 4.1366e-09 | 0 | 0 | 0 | 0 | 0 | 1 | -90 | 90 | 0.22897 | 0.057816 | -0.22869 | -0.057639
11 | 7 | 1.4124 | 0.90393 | 1.1859e-08 | 0 | 0 | 0 | 0 | 0 | 1 | -90 | 90 | 0.32745 | 0.084097 | -0.32582 | -0.083056
4 | 13 | 0.59055 | 0.37795 | 9.9169e-10 | 0 | 0 | 0 | 0 | 0 | 1 | -90 | 90 | -0.059263 | -0.014878 | 0.059285 | 0.014892
4 | 25 | 1.7236 | 1.1031 | 2.8943e-09 | 0 | 0 | 0 | 0 | 0 | 1 | -90 | 90 | 0.059263 | 0.014878 | -0.059197 | -0.014836
13 | 20 | 1.0789 | 0.69052 | 1.8118e-09 | 0 | 0 | 0 | 0 | 0 | 1 | -90 | 90 | 0.048924 | 0.012311 | -0.048896 | -0.012293
13 | 26 | 1.1869 | 0.75962 | 1.9931e-09 | 0 | 0 | 0 | 0 | 0 | 1 | -90 | 90 | -0.10821 | -0.027203 | 0.10836 | 0.0273
5 | 32 | 2.0592 | 1.3179 | 3.458e-09 | 0 | 0 | 0 | 0 | 0 | 1 | -90 | 90 | -0.035634 | -0.0089411 | 0.035664 | 0.0089596
5 | 33 | 1.773 | 1.1347 | 2.9773e-09 | 0 | 0 | 0 | 0 | 0 | 1 | -90 | 90 | 0.035634 | 0.0089412 | -0.035609 | -0.0089253
32 | 31 | 1.3391 | 0.85702 | 2.2487e-09 | 0 | 0 | 0 | 0 | 0 | 1 | -90 | 90 | -0.057512 | -0.014435 | 0.057561 | 0.014467
33 | 34 | 1.109 | 0.70977 | 1.8623e-09 | 0 | 0 | 0 | 0 | 0 | 1 | -90 | 90 | 0.008964 | 0.002247 | -0.008963 | -0.0022465
6 | 14 | 0.15473 | 0.099025 | 1.2991e-09 | 0 | 0 | 0 | 0 | 0 | 1 | -90 | 90 | 0.31283 | 0.079311 | -0.31267 | -0.079205
6 | 36 | 0.87326 | 0.55889 | 7.3322e-09 | 0 | 0 | 0 | 0 | 0 | 1 | -90 | 90 | -0.31283 | -0.079311 | 0.31377 | 0.079909
14 | 61 | 0.40546 | 0.25949 | 3.4044e-09 | 0 | 0 | 0 | 0 | 0 | 1 | -90 | 90 | 0.17849 | 0.045195 | -0.17835 | -0.045105
14 | 59 | 1.4558 | 0.93174 | 2.4448e-09 | 0 | 0 | 0 | 0 | 0 | 1 | -90 | 90 | 0.015754 | 0.0039497 | -0.01575 | -0.0039474
14 | 9 | 6.0827 | 3.8929 | 1.0214e-08 | 0 | 0 | 0 | 0 | 0 | 1 | -90 | 90 | 0.035454 | 0.0089231 | -0.03537 | -0.0088706
14 | 10 | 6.3737 | 4.0791 | 1.0703e-08 | 0 | 0 | 0 | 0 | 0 | 1 | -90 | 90 | 0.082966 | 0.021138 | -0.082485 | -0.020831
36 | 35 | 0.18467 | 0.11819 | 1.5506e-09 | 0 | 0 | 0 | 0 | 0 | 1 | -90 | 90 | -0.31948 | -0.08134 | 0.31968 | 0.081471
7 | 35 | 0.10751 | 0.068808 | 9.0271e-10 | 0 | 0 | 0 | 0 | 0 | 1 | -90 | 90 | 0.32582 | 0.083057 | -0.3257 | -0.082977
8 | 48 | 0.24867 | 0.15915 | 4.1759e-10 | 0 | 0 | 0 | 0 | 0 | 1 | -90 | 90 | 0.064637 | 0.016266 | -0.064625 | -0.016258
8 | 54 | 0.59906 | 0.3834 | 1.006e-09 | 0 | 0 | 0 | 0 | 0 | 1 | -90 | 90 | -0.074547 | -0.01875 | 0.074584 | 0.018774
8 | 60 | 2.8935 | 1.8518 | 4.859e-09 | 0 | 0 | 0 | 0 | 0 | 1 | -90 | 90 | 0.00991 | 0.0024845 | -0.0099068 | -0.002483
48 | 46 | 2.101 | 1.3447 | 3.5282e-09 | 0 | 0 | 0 | 0 | 0 | 1 | -90 | 90 | 0.064625 | 0.016258 | -0.064528 | -0.016196
54 | 57 | 3.2919 | 2.1068 | 5.528e-09 | 0 | 0 | 0 | 0 | 0 | 1 | -90 | 90 | 0.010501 | 0.0026329 | -0.010497 | -0.0026308
54 | 55 | 1.3692 | 0.87631 | 2.2993e-09 | 0 | 0 | 0 | 0 | 0 | 1 | -90 | 90 | -0.12188 | -0.030642 | 0.12211 | 0.030787
54 | 52 | 1.6066 | 1.0283 | 2.698e-09 | 0 | 0 | 0 | 0 | 0 | 1 | -90 | 90 | 0.036799 | 0.0092359 | -0.036775 | -0.0092207
9 | 38 | 1.8092 | 1.1579 | 3.0382e-09 | 0 | 0 | 0 | 0 | 0 | 1 | -90 | 90 | 0.026005 | 0.0065229 | -0.025992 | -0.0065146
9 | 37 | 2.8705 | 1.8372 | 4.8204e-09 | 0 | 0 | 0 | 0 | 0 | 1 | -90 | 90 | 0.0093649 | 0.0023477 | -0.0093621 | -0.0023464
38 | 42 | 1.991 | 1.2742 | 3.3433e-09 | 0 | 0 | 0 | 0 | 0 | 1 | -90 | 90 | 0.0081366 | 0.0020395 | -0.0081352 | -0.0020389
10 | 31 | 4.0393 | 2.5851 | 6.7831e-09 | 0 | 0 | 0 | 0 | 0 | 1 | -90 | 90 | 0.082485 | 0.020831 | -0.08218 | -0.020637
12 | 64 | 0.076344 | 0.04886 | 6.4101e-10 | 0 | 0 | 0 | 0 | 0 | 1 | -90 | 90 | -0.59004 | -0.15109 | 0.59033 | 0.15127
27 | 26 | 1.1973 | 0.76629 | 4.0213e-09 | 0 | 0 | 0 | 0 | 0 | 1 | -90 | 90 | 0.19057 | 0.048085 | -0.1901 | -0.047786
20 | 17 | 1.8098 | 1.1583 | 3.0391e-09 | 0 | 0 | 0 | 0 | 0 | 1 | -90 | 90 | 0.038676 | 0.0097306 | -0.038647 | -0.0097121
20 | 19 | 4.1465 | 2.6538 | 6.9631e-09 | 0 | 0 | 0 | 0 | 0 | 1 | -90 | 90 | 0.01022 | 0.0025628 | -0.010215 | -0.0025605
61 | 62 | 0.29471 | 0.18861 | 2.4745e-09 | 0 | 0 | 0 | 0 | 0 | 1 | -90 | 90 | 0.16904 | 0.042771 | -0.16894 | -0.042712
15 | 29 | 0.29359 | 0.1879 | 4.9302e-10 | 0 | 0 | 0 | 0 | 0 | 1 | -90 | 90 | -0.00868 | -0.0021761 | 0.0086803 | 0.0021762
15 | 58 | 4.4385 | 2.8406 | 7.4534e-09 | 0 | 0 | 0 | 0 | 0 | 1 | -90 | 90 | 0.00868 | 0.0021761 | -0.0086764 | -0.0021745
29 | 30 | 1.3768 | 0.88113 | 2.312e-09 | 0 | 0 | 0 | 0 | 0 | 1 | -90 | 90 | 0.022634 | 0.0056781 | -0.022626 | -0.0056734
29 | 28 | 3.9589 | 2.5337 | 6.6481e-09 | 0 | 0 | 0 | 0 | 0 | 1 | -90 | 90 | -0.031314 | -0.0078543 | 0.031356 | 0.0078807
17 | 28 | 0.69073 | 0.44206 | 1.1599e-09 | 0 | 0 | 0 | 0 | 0 | 1 | -90 | 90 | 0.038647 | 0.0097122 | -0.038636 | -0.0097051
19 | 39 | 1.4014 | 0.89687 | 2.3533e-09 | 0 | 0 | 0 | 0 | 0 | 1 | -90 | 90 | 0.010215 | 0.0025605 | -0.010213 | -0.0025597
22 | 62 | 0.55539 | 0.35545 | 4.6632e-09 | 0 | 0 | 0 | 0 | 0 | 1 | -90 | 90 | -0.15855 | -0.040048 | 0.1587 | 0.040146
22 | 56 | 0.91309 | 0.58438 | 3.0667e-09 | 0 | 0 | 0 | 0 | 0 | 1 | -90 | 90 | 0.15855 | 0.040048 | -0.1583 | -0.039887
56 | 55 | 0.3762 | 0.24077 | 6.3174e-10 | 0 | 0 | 0 | 0 | 0 | 1 | -90 | 90 | 0.13767 | 0.034718 | -0.13759 | -0.034668
23 | 30 | 1.2708 | 0.81332 | 2.134e-09 | 0 | 0 | 0 | 0 | 0 | 1 | -90 | 90 | -0.011153 | -0.0027975 | 0.011155 | 0.0027984
23 | 41 | 2.2752 | 1.4562 | 3.8207e-09 | 0 | 0 | 0 | 0 | 0 | 1 | -90 | 90 | 0.011153 | 0.0027975 | -0.01115 | -0.0027959
41 | 50 | 3.7911 | 2.4263 | 6.3663e-09 | 0 | 0 | 0 | 0 | 0 | 1 | -90 | 90 | 0.01115 | 0.0027959 | -0.011145 | -0.0027933
46 | 44 | 2.7535 | 1.7622 | 4.6238e-09 | 0 | 0 | 0 | 0 | 0 | 1 | -90 | 90 | 0.028733 | 0.0072249 | -0.028707 | -0.0072091
52 | 49 | 0.2825 | 0.1808 | 4.7439e-10 | 0 | 0 | 0 | 0 | 0 | 1 | -90 | 90 | 0.021861 | 0.0054826 | -0.02186 | -0.0054817
52 | 51 | 0.25815 | 0.16522 | 4.3351e-10 | 0 | 0 | 0 | 0 | 0 | 1 | -90 | 90 | 0.014914 | 0.0037381 | -0.014913 | -0.0037377
49 | 63 | 1.5645 | 1.0013 | 2.6273e-09 | 0 | 0 | 0 | 0 | 0 | 1 | -90 | 90 | 0.02186 | 0.0054817 | -0.021851 | -0.0054767
43 | 44 | 7.2199 | 4.6207 | 1.2124e-08 | 0 | 0 | 0 | 0 | 0 | 1 | -90 | 90 | -0.02197 | -0.0055066 | 0.022009 | 0.0055304