## bus_data
BUS_I | BUS_TYPE | Pd | Qd | Gs | Bs | area | Vm | Va | baseKV | zone | Vmax | Vmin
1 | 1 | 0.012832 | 0.0032159 | 0 | 0 | 1 | 0.99328 | -0.12887 | 0.4 | 1 | 1.1 | 0.9
2 | 1 | 0.013508 | 0.0033854 | 0 | 0 | 1 | 0.99309 | -0.13257 | 0.4 | 1 | 1.1 | 0.9
3 | 1 | 0 | 0 | 0 | 0 | 1 | 0.99378 | -0.11923 | 0.4 | 1 | 1.1 | 0.9
5 | 1 | 0.049364 | 0.012372 | 0 | 0 | 1 | 0.99296 | -0.13504 | 0.4 | 1 | 1.1 | 0.9
6 | 1 | 0 | 0 | 0 | 0 | 1 | 0.99724 | -0.052721 | 0.4 | 1 | 1.1 | 0.9
7 | 1 | 0.013936 | 0.0034928 | 0 | 0 | 1 | 0.99177 | -0.15809 | 0.4 | 1 | 1.1 | 0.9
11 | 1 | 0 | 0 | 0 | 0 | 1 | 0.99943 | -0.010939 | 0.4 | 1 | 1.1 | 0.9
9 | 1 | 0.019979 | 0.0050072 | 0 | 0 | 1 | 0.99451 | -0.10483 | 0.4 | 1 | 1.1 | 0.9
27 | 1 | 0 | 0 | 0 | 0 | 1 | 0.99176 | -0.15752 | 0.4 | 1 | 1.1 | 0.9
23 | 1 | 0 | 0 | 0 | 0 | 1 | 0.98891 | -0.21261 | 0.4 | 1 | 1.1 | 0.9
12 | 1 | 0.013925 | 0.00349 | 0 | 0 | 1 | 0.9927 | -0.13952 | 0.4 | 1 | 1.1 | 0.9
28 | 1 | 0.014572 | 0.003652 | 0 | 0 | 1 | 0.98672 | -0.25499 | 0.4 | 1 | 1.1 | 0.9
8 | 1 | 0.050901 | 0.012757 | 0 | 0 | 1 | 0.99165 | -0.16043 | 0.4 | 1 | 1.1 | 0.9
29 | 3 | 0.028408 | 0.0071197 | 0 | 0 | 1 | 1 | 0 | 0.4 | 1 | 1.1 | 0.9
16 | 1 | 0.023071 | 0.0057823 | 0 | 0 | 1 | 0.99786 | -0.040937 | 0.4 | 1 | 1.1 | 0.9
10 | 1 | 0 | 0 | 0 | 0 | 1 | 0.99449 | -0.10511 | 0.4 | 1 | 1.1 | 0.9
14 | 1 | 0.029407 | 0.0073701 | 0 | 0 | 1 | 0.99738 | -0.050189 | 0.4 | 1 | 1.1 | 0.9
13 | 1 | 0.022233 | 0.005572 | 0 | 0 | 1 | 0.99665 | -0.064359 | 0.4 | 1 | 1.1 | 0.9
15 | 1 | 0 | 0 | 0 | 0 | 1 | 0.99655 | -0.066262 | 0.4 | 1 | 1.1 | 0.9
18 | 1 | 0.023406 | 0.0058662 | 0 | 0 | 1 | 0.99604 | -0.076129 | 0.4 | 1 | 1.1 | 0.9
24 | 1 | 0.020196 | 0.0050616 | 0 | 0 | 1 | 0.99585 | -0.079729 | 0.4 | 1 | 1.1 | 0.9
19 | 1 | 0.022777 | 0.0057085 | 0 | 0 | 1 | 0.98333 | -0.3211 | 0.4 | 1 | 1.1 | 0.9
20 | 1 | 0.021094 | 0.0052866 | 0 | 0 | 1 | 0.98372 | -0.31342 | 0.4 | 1 | 1.1 | 0.9
21 | 1 | 0.02076 | 0.005203 | 0 | 0 | 1 | 0.98442 | -0.29975 | 0.4 | 1 | 1.1 | 0.9
26 | 1 | 0.022191 | 0.0055616 | 0 | 0 | 1 | 0.98547 | -0.27941 | 0.4 | 1 | 1.1 | 0.9

## generator_data
GEN_BUS | PG | QG | QMAX | QMIN | VG | MBASE | GEN_STATUS | PMAX | PMIN
29 | 0.42554 | 0.1078 | 10 | -10 | 1 | 100 | 1 | 10 | 0

## branch_data
F_BUS | T_BUS | BR_R | BR_X | BR_B | RATE_A | RATE_B | RATE_C | TAP | SHIFT | BR_STATUS | ANGMIN | ANGMAX | P_in | Q_in | P_out | Q_out
1 | 2 | 1.2113 | 0.77525 | 2.0342e-09 | 0 | 0 | 0 | 0 | 0 | 1 | -90 | 90 | 0.01351 | 0.0033867 | -0.013508 | -0.0033854
1 | 3 | 1.62 | 1.0368 | 2.7205e-09 | 0 | 0 | 0 | 0 | 0 | 1 | -90 | 90 | -0.026342 | -0.0066026 | 0.026354 | 0.0066101
3 | 5 | 0.61261 | 0.39207 | 1.0287e-09 | 0 | 0 | 0 | 0 | 0 | 1 | -90 | 90 | 0.11436 | 0.028725 | -0.11428 | -0.02867
3 | 6 | 2.102 | 1.3453 | 3.5299e-09 | 0 | 0 | 0 | 0 | 0 | 1 | -90 | 90 | -0.14072 | -0.035336 | 0.14117 | 0.035622
5 | 7 | 1.5693 | 1.0044 | 2.6353e-09 | 0 | 0 | 0 | 0 | 0 | 1 | -90 | 90 | 0.064914 | 0.016299 | -0.064843 | -0.016253
6 | 11 | 0.67668 | 0.43307 | 2.2727e-09 | 0 | 0 | 0 | 0 | 0 | 1 | -90 | 90 | -0.27776 | -0.070361 | 0.27832 | 0.070718
6 | 9 | 1.7122 | 1.0958 | 2.8752e-09 | 0 | 0 | 0 | 0 | 0 | 1 | -90 | 90 | 0.1366 | 0.034739 | -0.13626 | -0.03452
7 | 8 | 0.20228 | 0.12946 | 3.3968e-10 | 0 | 0 | 0 | 0 | 0 | 1 | -90 | 90 | 0.050906 | 0.01276 | -0.0509 | -0.012757
11 | 29 | 0.12432 | 0.079567 | 6.2631e-10 | 0 | 0 | 0 | 0 | 0 | 1 | -90 | 90 | -0.39692 | -0.10055 | 0.39713 | 0.10068
11 | 16 | 1.1334 | 0.72537 | 1.9033e-09 | 0 | 0 | 0 | 0 | 0 | 1 | -90 | 90 | 0.1186 | 0.029833 | -0.11843 | -0.029725
9 | 10 | 0.010632 | 0.0068047 | 1.7855e-11 | 0 | 0 | 0 | 0 | 0 | 1 | -90 | 90 | 0.11628 | 0.029513 | -0.11628 | -0.029512
27 | 23 | 2.3884 | 1.5286 | 4.0108e-09 | 0 | 0 | 0 | 0 | 0 | 1 | -90 | 90 | 0.10207 | 0.025843 | -0.1018 | -0.025671
27 | 12 | 0.78303 | 0.50114 | 1.3149e-09 | 0 | 0 | 0 | 0 | 0 | 1 | -90 | 90 | -0.10207 | -0.025843 | 0.10216 | 0.025899
23 | 28 | 1.8285 | 1.1702 | 3.0705e-09 | 0 | 0 | 0 | 0 | 0 | 1 | -90 | 90 | 0.1018 | 0.025671 | -0.10159 | -0.02554
12 | 10 | 1.3205 | 0.84512 | 2.2175e-09 | 0 | 0 | 0 | 0 | 0 | 1 | -90 | 90 | -0.11608 | -0.029389 | 0.11628 | 0.029512
28 | 26 | 1.2257 | 0.78445 | 2.0583e-09 | 0 | 0 | 0 | 0 | 0 | 1 | -90 | 90 | 0.087023 | 0.021888 | -0.086921 | -0.021823
16 | 14 | 0.43337 | 0.27735 | 7.2774e-10 | 0 | 0 | 0 | 0 | 0 | 1 | -90 | 90 | 0.095357 | 0.023943 | -0.095315 | -0.023916
14 | 13 | 0.959 | 0.61376 | 1.6104e-09 | 0 | 0 | 0 | 0 | 0 | 1 | -90 | 90 | 0.065908 | 0.016546 | -0.065863 | -0.016517
13 | 15 | 0.19426 | 0.12433 | 3.2622e-10 | 0 | 0 | 0 | 0 | 0 | 1 | -90 | 90 | 0.04363 | 0.010945 | -0.043627 | -0.010943
15 | 18 | 1.0069 | 0.64443 | 1.6909e-09 | 0 | 0 | 0 | 0 | 0 | 1 | -90 | 90 | 0.043627 | 0.010943 | -0.043606 | -0.01093
18 | 24 | 0.79251 | 0.50721 | 1.3308e-09 | 0 | 0 | 0 | 0 | 0 | 1 | -90 | 90 | 0.0202 | 0.0050637 | -0.020196 | -0.0050616
19 | 20 | 1.4622 | 0.9358 | 2.4554e-09 | 0 | 0 | 0 | 0 | 0 | 1 | -90 | 90 | -0.022777 | -0.0057085 | 0.022785 | 0.0057136
20 | 21 | 1.3529 | 0.86586 | 2.2719e-09 | 0 | 0 | 0 | 0 | 0 | 1 | -90 | 90 | -0.043879 | -0.011 | 0.043908 | 0.011018
21 | 26 | 1.3683 | 0.87574 | 2.2978e-09 | 0 | 0 | 0 | 0 | 0 | 1 | -90 | 90 | -0.064668 | -0.016221 | 0.06473 | 0.016261