## bus_data
BUS_I | BUS_TYPE | Pd | Qd | Gs | Bs | area | Vm | Va | baseKV | zone | Vmax | Vmin
1 | 1 | 0.017078 | 0.0042802 | 0 | 0 | 1 | 0.99311 | -0.13245 | 0.4 | 1 | 1.1 | 0.9
3 | 1 | 0 | 0 | 0 | 0 | 1 | 0.99316 | -0.13142 | 0.4 | 1 | 1.1 | 0.9
4 | 1 | 0 | 0 | 0 | 0 | 1 | 0.99339 | -0.12709 | 0.4 | 1 | 1.1 | 0.9
20 | 1 | 0.011722 | 0.0029379 | 0 | 0 | 1 | 0.99381 | -0.11894 | 0.4 | 1 | 1.1 | 0.9
5 | 1 | 0 | 0 | 0 | 0 | 1 | 0.9941 | -0.1133 | 0.4 | 1 | 1.1 | 0.9
19 | 1 | 0.014598 | 0.0036587 | 0 | 0 | 1 | 0.99422 | -0.11097 | 0.4 | 1 | 1.1 | 0.9
6 | 1 | 0 | 0 | 0 | 0 | 1 | 0.99262 | -0.14111 | 0.4 | 1 | 1.1 | 0.9
14 | 1 | 0.063894 | 0.016013 | 0 | 0 | 1 | 0.9961 | -0.074473 | 0.4 | 1 | 1.1 | 0.9
12 | 1 | 0.077152 | 0.019336 | 0 | 0 | 1 | 0.9866 | -0.25758 | 0.4 | 1 | 1.1 | 0.9
7 | 1 | 0 | 0 | 0 | 0 | 1 | 0.98535 | -0.28188 | 0.4 | 1 | 1.1 | 0.9
13 | 1 | 0.01383 | 0.0034661 | 0 | 0 | 1 | 0.98441 | -0.3002 | 0.4 | 1 | 1.1 | 0.9
11 | 1 | 0.056054 | 0.014048 | 0 | 0 | 1 | 0.98582 | -0.27272 | 0.4 | 1 | 1.1 | 0.9
8 | 1 | 0 | 0 | 0 | 0 | 1 | 0.99567 | -0.083087 | 0.4 | 1 | 1.1 | 0.9
18 | 1 | 0.09948 | 0.024932 | 0 | 0 | 1 | 0.9928 | -0.13843 | 0.4 | 1 | 1.1 | 0.9
15 | 1 | 0.025667 | 0.0064328 | 0 | 0 | 1 | 0.99759 | -0.046085 | 0.4 | 1 | 1.1 | 0.9
17 | 1 | 0 | 0 | 0 | 0 | 1 | 0.99751 | -0.047358 | 0.4 | 1 | 1.1 | 0.9
16 | 3 | 0.07621 | 0.0191 | 0 | 0 | 1 | 1 | 0 | 0.4 | 1 | 1.1 | 0.9

## generator_data
GEN_BUS | PG | QG | QMAX | QMIN | VG | MBASE | GEN_STATUS | PMAX | PMIN
16 | 0.45878 | 0.11618 | 10 | -10 | 1 | 100 | 1 | 10 | 0

## branch_data
F_BUS | T_BUS | BR_R | BR_X | BR_B | RATE_A | RATE_B | RATE_C | TAP | SHIFT | BR_STATUS | ANGMIN | ANGMAX | P_in | Q_in | P_out | Q_out
1 | 3 | 0.26479 | 0.16947 | 4.4465e-10 | 0 | 0 | 0 | 0 | 0 | 1 | -90 | 90 | -0.017078 | -0.0042802 | 0.017079 | 0.0042807
3 | 4 | 1.122 | 0.71805 | 1.8841e-09 | 0 | 0 | 0 | 0 | 0 | 1 | -90 | 90 | -0.017079 | -0.0042807 | 0.017083 | 0.0042828
4 | 20 | 2.1111 | 1.3511 | 3.5451e-09 | 0 | 0 | 0 | 0 | 0 | 1 | -90 | 90 | -0.017083 | -0.0042828 | 0.017089 | 0.0042867
20 | 5 | 0.86818 | 0.55563 | 1.4579e-09 | 0 | 0 | 0 | 0 | 0 | 1 | -90 | 90 | -0.028812 | -0.0072246 | 0.028819 | 0.0072294
5 | 19 | 0.35821 | 0.22925 | 6.0153e-10 | 0 | 0 | 0 | 0 | 0 | 1 | -90 | 90 | -0.028819 | -0.0072294 | 0.028823 | 0.0072314
19 | 8 | 2.8504 | 1.8243 | 4.7866e-09 | 0 | 0 | 0 | 0 | 0 | 1 | -90 | 90 | -0.043421 | -0.01089 | 0.043479 | 0.010927
6 | 14 | 2.0084 | 1.2854 | 6.7453e-09 | 0 | 0 | 0 | 0 | 0 | 1 | -90 | 90 | -0.14793 | -0.037418 | 0.1484 | 0.037721
6 | 12 | 3.4771 | 2.2253 | 1.1678e-08 | 0 | 0 | 0 | 0 | 0 | 1 | -90 | 90 | 0.14793 | 0.037418 | -0.1471 | -0.036893
14 | 17 | 0.57251 | 0.3664 | 1.9228e-09 | 0 | 0 | 0 | 0 | 0 | 1 | -90 | 90 | -0.21229 | -0.053734 | 0.21257 | 0.053911
12 | 11 | 0.9444 | 0.60442 | 1.5859e-09 | 0 | 0 | 0 | 0 | 0 | 1 | -90 | 90 | 0.069952 | 0.017557 | -0.069902 | -0.017525
7 | 13 | 5.7615 | 3.6873 | 9.6751e-09 | 0 | 0 | 0 | 0 | 0 | 1 | -90 | 90 | 0.013842 | 0.0034729 | -0.01383 | -0.0034661
7 | 11 | 2.882 | 1.8445 | 4.8397e-09 | 0 | 0 | 0 | 0 | 0 | 1 | -90 | 90 | -0.013842 | -0.0034729 | 0.013848 | 0.0034763
8 | 18 | 2.4648 | 1.5774 | 4.139e-09 | 0 | 0 | 0 | 0 | 0 | 1 | -90 | 90 | 0.099743 | 0.0251 | -0.09948 | -0.024932
8 | 15 | 1.153 | 0.73791 | 3.8723e-09 | 0 | 0 | 0 | 0 | 0 | 1 | -90 | 90 | -0.14322 | -0.036026 | 0.14348 | 0.036188
15 | 16 | 1.2226 | 0.78246 | 4.1061e-09 | 0 | 0 | 0 | 0 | 0 | 1 | -90 | 90 | -0.16914 | -0.042621 | 0.16952 | 0.04286
17 | 16 | 1.0038 | 0.64246 | 3.3714e-09 | 0 | 0 | 0 | 0 | 0 | 1 | -90 | 90 | -0.21257 | -0.053911 | 0.21306 | 0.054221