## bus_data
BUS_I | BUS_TYPE | Pd | Qd | Gs | Bs | area | Vm | Va | baseKV | zone | Vmax | Vmin
1 | 1 | 0.012247 | 0.0030694 | 0 | 0 | 1 | 0.99888 | -0.021548 | 0.4 | 1 | 1.1 | 0.9
2 | 1 | 0.076519 | 0.019178 | 0 | 0 | 1 | 0.9982 | -0.034456 | 0.4 | 1 | 1.1 | 0.9
3 | 3 | 0.018799 | 0.0047114 | 0 | 0 | 1 | 1 | 0 | 0.4 | 1 | 1.1 | 0.9
4 | 1 | 0.018449 | 0.0046236 | 0 | 0 | 1 | 0.99778 | -0.042624 | 0.4 | 1 | 1.1 | 0.9
5 | 1 | 0 | 0 | 0 | 0 | 1 | 0.99611 | -0.074575 | 0.4 | 1 | 1.1 | 0.9
6 | 1 | 0.025662 | 0.0064316 | 0 | 0 | 1 | 0.99645 | -0.068302 | 0.4 | 1 | 1.1 | 0.9
21 | 1 | 0.025399 | 0.0063655 | 0 | 0 | 1 | 0.99489 | -0.097987 | 0.4 | 1 | 1.1 | 0.9
15 | 1 | 0 | 0 | 0 | 0 | 1 | 0.99584 | -0.079785 | 0.4 | 1 | 1.1 | 0.9
7 | 1 | 0 | 0 | 0 | 0 | 1 | 0.99548 | -0.086815 | 0.4 | 1 | 1.1 | 0.9
28 | 1 | 0.017094 | 0.0042843 | 0 | 0 | 1 | 0.99396 | -0.11595 | 0.4 | 1 | 1.1 | 0.9
16 | 1 | 0 | 0 | 0 | 0 | 1 | 0.99551 | -0.08609 | 0.4 | 1 | 1.1 | 0.9
13 | 1 | 0.075572 | 0.01894 | 0 | 0 | 1 | 0.99388 | -0.11755 | 0.4 | 1 | 1.1 | 0.9
8 | 1 | 0 | 0 | 0 | 0 | 1 | 0.99492 | -0.09774 | 0.4 | 1 | 1.1 | 0.9
23 | 1 | 0.024166 | 0.0060566 | 0 | 0 | 1 | 0.99485 | -0.099098 | 0.4 | 1 | 1.1 | 0.9
22 | 1 | 0.022988 | 0.0057613 | 0 | 0 | 1 | 0.99453 | -0.10518 | 0.4 | 1 | 1.1 | 0.9
9 | 1 | 0 | 0 | 0 | 0 | 1 | 0.99093 | -0.17461 | 0.4 | 1 | 1.1 | 0.9
11 | 1 | 0 | 0 | 0 | 0 | 1 | 0.99329 | -0.12887 | 0.4 | 1 | 1.1 | 0.9
25 | 1 | 0.0095812 | 0.0024013 | 0 | 0 | 1 | 0.99039 | -0.18503 | 0.4 | 1 | 1.1 | 0.9
10 | 1 | 0 | 0 | 0 | 0 | 1 | 0.99323 | -0.12998 | 0.4 | 1 | 1.1 | 0.9
20 | 1 | 0.010994 | 0.0027553 | 0 | 0 | 1 | 0.99305 | -0.13362 | 0.4 | 1 | 1.1 | 0.9
27 | 1 | 0.012781 | 0.0032032 | 0 | 0 | 1 | 0.99468 | -0.10242 | 0.4 | 1 | 1.1 | 0.9
24 | 1 | 0.011482 | 0.0028776 | 0 | 0 | 1 | 0.99037 | -0.18534 | 0.4 | 1 | 1.1 | 0.9
18 | 1 | 0.066479 | 0.016661 | 0 | 0 | 1 | 0.99413 | -0.11279 | 0.4 | 1 | 1.1 | 0.9
17 | 1 | 0.023757 | 0.0059541 | 0 | 0 | 1 | 0.994 | -0.11521 | 0.4 | 1 | 1.1 | 0.9
19 | 1 | 0.019932 | 0.0049954 | 0 | 0 | 1 | 0.9937 | -0.12101 | 0.4 | 1 | 1.1 | 0.9
26 | 1 | 0.014148 | 0.0035457 | 0 | 0 | 1 | 0.99035 | -0.18581 | 0.4 | 1 | 1.1 | 0.9

## generator_data
GEN_BUS | PG | QG | QMAX | QMIN | VG | MBASE | GEN_STATUS | PMAX | PMIN
3 | 0.48823 | 0.12321 | 10 | -10 | 1 | 100 | 1 | 10 | 0

## branch_data
F_BUS | T_BUS | BR_R | BR_X | BR_B | RATE_A | RATE_B | RATE_C | TAP | SHIFT | BR_STATUS | ANGMIN | ANGMAX | P_in | Q_in | P_out | Q_out
1 | 2 | 0.31949 | 0.20447 | 1.073e-09 | 0 | 0 | 0 | 0 | 0 | 1 | -90 | 90 | 0.18092 | 0.045479 | -0.18081 | -0.045408
1 | 3 | 0.50036 | 0.32023 | 1.6805e-09 | 0 | 0 | 0 | 0 | 0 | 1 | -90 | 90 | -0.19317 | -0.048549 | 0.19337 | 0.048676
2 | 4 | 0.35047 | 0.2243 | 5.8853e-10 | 0 | 0 | 0 | 0 | 0 | 1 | -90 | 90 | 0.10429 | 0.02623 | -0.10425 | -0.026205
3 | 5 | 1.2132 | 0.77648 | 4.0747e-09 | 0 | 0 | 0 | 0 | 0 | 1 | -90 | 90 | 0.27607 | 0.069821 | -0.27508 | -0.069192
4 | 6 | 1.3369 | 0.8556 | 2.245e-09 | 0 | 0 | 0 | 0 | 0 | 1 | -90 | 90 | 0.085799 | 0.021581 | -0.085694 | -0.021514
5 | 21 | 1.1724 | 0.75037 | 1.9689e-09 | 0 | 0 | 0 | 0 | 0 | 1 | -90 | 90 | 0.088977 | 0.022407 | -0.088878 | -0.022343
5 | 15 | 0.12473 | 0.079825 | 4.189e-10 | 0 | 0 | 0 | 0 | 0 | 1 | -90 | 90 | 0.18611 | 0.046785 | -0.18606 | -0.046755
6 | 7 | 1.3733 | 0.87894 | 2.3062e-09 | 0 | 0 | 0 | 0 | 0 | 1 | -90 | 90 | 0.060032 | 0.015082 | -0.059979 | -0.015049
21 | 28 | 1.2579 | 0.80503 | 2.1123e-09 | 0 | 0 | 0 | 0 | 0 | 1 | -90 | 90 | 0.063479 | 0.015978 | -0.063425 | -0.015943
15 | 16 | 0.2543 | 0.16275 | 4.2703e-10 | 0 | 0 | 0 | 0 | 0 | 1 | -90 | 90 | 0.11035 | 0.027728 | -0.11032 | -0.027707
15 | 13 | 2.2172 | 1.419 | 3.7232e-09 | 0 | 0 | 0 | 0 | 0 | 1 | -90 | 90 | 0.075709 | 0.019027 | -0.075572 | -0.01894
7 | 8 | 0.80922 | 0.5179 | 1.3589e-09 | 0 | 0 | 0 | 0 | 0 | 1 | -90 | 90 | 0.059979 | 0.015049 | -0.059948 | -0.015029
28 | 11 | 1.237 | 0.79168 | 2.0772e-09 | 0 | 0 | 0 | 0 | 0 | 1 | -90 | 90 | 0.04633 | 0.011659 | -0.046302 | -0.011641
16 | 18 | 1.0752 | 0.68812 | 1.8055e-09 | 0 | 0 | 0 | 0 | 0 | 1 | -90 | 90 | 0.11032 | 0.027707 | -0.11018 | -0.027617
8 | 23 | 0.16299 | 0.10431 | 2.7371e-10 | 0 | 0 | 0 | 0 | 0 | 1 | -90 | 90 | 0.036951 | 0.0092624 | -0.036949 | -0.0092609
8 | 22 | 1.4358 | 0.91891 | 2.4111e-09 | 0 | 0 | 0 | 0 | 0 | 1 | -90 | 90 | 0.022996 | 0.0057663 | -0.022988 | -0.0057613
23 | 27 | 1.1544 | 0.7388 | 1.9385e-09 | 0 | 0 | 0 | 0 | 0 | 1 | -90 | 90 | 0.012783 | 0.0032043 | -0.012781 | -0.0032032
9 | 11 | 5.7308 | 3.6677 | 9.6236e-09 | 0 | 0 | 0 | 0 | 0 | 1 | -90 | 90 | -0.035229 | -0.0088359 | 0.035306 | 0.0088843
9 | 25 | 1.303 | 0.83391 | 2.1881e-09 | 0 | 0 | 0 | 0 | 0 | 1 | -90 | 90 | 0.035229 | 0.008836 | -0.035211 | -0.008825
11 | 10 | 0.44719 | 0.2862 | 7.5095e-10 | 0 | 0 | 0 | 0 | 0 | 1 | -90 | 90 | 0.010996 | 0.0027565 | -0.010996 | -0.0027562
25 | 24 | 0.052333 | 0.033493 | 8.7881e-11 | 0 | 0 | 0 | 0 | 0 | 1 | -90 | 90 | 0.02563 | 0.0064237 | -0.025629 | -0.0064235
10 | 20 | 1.4631 | 0.93639 | 2.457e-09 | 0 | 0 | 0 | 0 | 0 | 1 | -90 | 90 | 0.010996 | 0.0027562 | -0.010994 | -0.0027553
24 | 26 | 0.14563 | 0.093204 | 2.4456e-10 | 0 | 0 | 0 | 0 | 0 | 1 | -90 | 90 | 0.014148 | 0.0035459 | -0.014148 | -0.0035457
18 | 17 | 0.24485 | 0.1567 | 4.1116e-10 | 0 | 0 | 0 | 0 | 0 | 1 | -90 | 90 | 0.0437 | 0.010956 | -0.043695 | -0.010953
17 | 19 | 1.2882 | 0.82446 | 2.1633e-09 | 0 | 0 | 0 | 0 | 0 | 1 | -90 | 90 | 0.019938 | 0.0049987 | -0.019932 | -0.0049954