## bus_data
BUS_I | BUS_TYPE | Pd | Qd | Gs | Bs | area | Vm | Va | baseKV | zone | Vmax | Vmin
1 | 1 | 0.038587 | 0.0096707 | 0 | 0 | 1 | 0.99214 | -0.15132 | 0.4 | 1 | 1.1 | 0.9
2 | 1 | 0 | 0 | 0 | 0 | 1 | 0.99313 | -0.13216 | 0.4 | 1 | 1.1 | 0.9
4 | 1 | 0 | 0 | 0 | 0 | 1 | 0.99426 | -0.11034 | 0.4 | 1 | 1.1 | 0.9
22 | 1 | 0.022598 | 0.0056636 | 0 | 0 | 1 | 0.99444 | -0.10673 | 0.4 | 1 | 1.1 | 0.9
5 | 1 | 0.054754 | 0.013723 | 0 | 0 | 1 | 0.9976 | -0.046105 | 0.4 | 1 | 1.1 | 0.9
12 | 1 | 0 | 0 | 0 | 0 | 1 | 0.99915 | -0.016394 | 0.4 | 1 | 1.1 | 0.9
23 | 1 | 0.061839 | 0.015498 | 0 | 0 | 1 | 0.9952 | -0.092113 | 0.4 | 1 | 1.1 | 0.9
15 | 1 | 0 | 0 | 0 | 0 | 1 | 0.99894 | -0.020416 | 0.4 | 1 | 1.1 | 0.9
20 | 3 | 0 | 0 | 0 | 0 | 1 | 1 | 0 | 0.4 | 1 | 1.1 | 0.9
6 | 1 | 0.016049 | 0.0040222 | 0 | 0 | 1 | 0.99478 | -0.10027 | 0.4 | 1 | 1.1 | 0.9
8 | 1 | 0 | 0 | 0 | 0 | 1 | 0.99519 | -0.092379 | 0.4 | 1 | 1.1 | 0.9
10 | 1 | 0.069743 | 0.017479 | 0 | 0 | 1 | 0.99441 | -0.10735 | 0.4 | 1 | 1.1 | 0.9
11 | 1 | 0 | 0 | 0 | 0 | 1 | 0.99663 | -0.06456 | 0.4 | 1 | 1.1 | 0.9
18 | 1 | 0.024039 | 0.0060247 | 0 | 0 | 1 | 0.99563 | -0.08385 | 0.4 | 1 | 1.1 | 0.9
19 | 1 | 0.065503 | 0.016417 | 0 | 0 | 1 | 0.99789 | -0.040407 | 0.4 | 1 | 1.1 | 0.9
13 | 1 | 0 | 0 | 0 | 0 | 1 | 0.99464 | -0.10291 | 0.4 | 1 | 1.1 | 0.9
16 | 1 | 0.088455 | 0.022169 | 0 | 0 | 1 | 0.99191 | -0.15556 | 0.4 | 1 | 1.1 | 0.9
14 | 1 | 0.023586 | 0.0059112 | 0 | 0 | 1 | 0.99872 | -0.024628 | 0.4 | 1 | 1.1 | 0.9
21 | 1 | 0 | 0 | 0 | 0 | 1 | 0.99796 | -0.039059 | 0.4 | 1 | 1.1 | 0.9

## generator_data
GEN_BUS | PG | QG | QMAX | QMIN | VG | MBASE | GEN_STATUS | PMAX | PMIN
20 | 0.46729 | 0.11794 | 10 | -10 | 1 | 100 | 1 | 10 | 0

## branch_data
F_BUS | T_BUS | BR_R | BR_X | BR_B | RATE_A | RATE_B | RATE_C | TAP | SHIFT | BR_STATUS | ANGMIN | ANGMAX | P_in | Q_in | P_out | Q_out
1 | 2 | 2.1926 | 1.4033 | 3.6819e-09 | 0 | 0 | 0 | 0 | 0 | 1 | -90 | 90 | -0.038587 | -0.0096707 | 0.038622 | 0.0096929
2 | 4 | 2.5029 | 1.6019 | 4.203e-09 | 0 | 0 | 0 | 0 | 0 | 1 | -90 | 90 | -0.038622 | -0.0096929 | 0.038662 | 0.0097183
4 | 22 | 0.41429 | 0.26514 | 6.957e-10 | 0 | 0 | 0 | 0 | 0 | 1 | -90 | 90 | -0.038662 | -0.0097183 | 0.038669 | 0.0097224
22 | 23 | 1.06 | 0.67838 | 1.78e-09 | 0 | 0 | 0 | 0 | 0 | 1 | -90 | 90 | -0.061267 | -0.015386 | 0.061309 | 0.015413
5 | 12 | 2.4244 | 1.5516 | 4.0712e-09 | 0 | 0 | 0 | 0 | 0 | 1 | -90 | 90 | -0.054754 | -0.013723 | 0.054831 | 0.013772
12 | 15 | 0.76297 | 0.4883 | 1.2812e-09 | 0 | 0 | 0 | 0 | 0 | 1 | -90 | 90 | 0.023595 | 0.0059169 | -0.023591 | -0.0059141
12 | 20 | 0.93719 | 0.5998 | 1.5738e-09 | 0 | 0 | 0 | 0 | 0 | 1 | -90 | 90 | -0.078427 | -0.019689 | 0.078488 | 0.019728
23 | 21 | 1.9198 | 1.2287 | 3.2238e-09 | 0 | 0 | 0 | 0 | 0 | 1 | -90 | 90 | -0.12315 | -0.030911 | 0.12346 | 0.031111
15 | 14 | 0.79843 | 0.51099 | 1.3408e-09 | 0 | 0 | 0 | 0 | 0 | 1 | -90 | 90 | 0.023591 | 0.0059141 | -0.023586 | -0.0059112
20 | 19 | 0.68515 | 0.4385 | 2.3011e-09 | 0 | 0 | 0 | 0 | 0 | 1 | -90 | 90 | 0.26511 | 0.066954 | -0.2646 | -0.066627
20 | 21 | 1.4202 | 0.9089 | 2.3848e-09 | 0 | 0 | 0 | 0 | 0 | 1 | -90 | 90 | 0.12369 | 0.031259 | -0.12346 | -0.031111
6 | 8 | 2.1826 | 1.3969 | 3.6652e-09 | 0 | 0 | 0 | 0 | 0 | 1 | -90 | 90 | -0.016049 | -0.0040222 | 0.016055 | 0.0040257
8 | 10 | 0.95203 | 0.6093 | 1.5987e-09 | 0 | 0 | 0 | 0 | 0 | 1 | -90 | 90 | 0.069792 | 0.017511 | -0.069743 | -0.017479
8 | 11 | 1.4416 | 0.9226 | 2.4208e-09 | 0 | 0 | 0 | 0 | 0 | 1 | -90 | 90 | -0.085847 | -0.021537 | 0.085961 | 0.021609
11 | 18 | 0.76265 | 0.4881 | 1.2807e-09 | 0 | 0 | 0 | 0 | 0 | 1 | -90 | 90 | 0.1129 | 0.028454 | -0.1128 | -0.028387
11 | 19 | 0.54299 | 0.34751 | 1.8237e-09 | 0 | 0 | 0 | 0 | 0 | 1 | -90 | 90 | -0.19886 | -0.050063 | 0.19909 | 0.05021
18 | 13 | 0.95648 | 0.61215 | 1.6062e-09 | 0 | 0 | 0 | 0 | 0 | 1 | -90 | 90 | 0.088759 | 0.022362 | -0.088678 | -0.022311
13 | 16 | 2.6319 | 1.6844 | 4.4197e-09 | 0 | 0 | 0 | 0 | 0 | 1 | -90 | 90 | 0.088678 | 0.022311 | -0.088455 | -0.022169