## bus_data
BUS_I | BUS_TYPE | Pd | Qd | Gs | Bs | area | Vm | Va | baseKV | zone | Vmax | Vmin
35 | 1 | 0.0090463 | 0.0022672 | 0 | 0 | 1 | 0.99535 | -0.089333 | 0.4 | 1 | 1.1 | 0.9
52 | 1 | 0.0060159 | 0.0015077 | 0 | 0 | 1 | 0.99557 | -0.085052 | 0.4 | 1 | 1.1 | 0.9
5 | 3 | 0.018115 | 0.0045401 | 0 | 0 | 1 | 1 | 0 | 0.4 | 1 | 1.1 | 0.9
24 | 1 | 0 | 0 | 0 | 0 | 1 | 0.99876 | -0.023689 | 0.4 | 1 | 1.1 | 0.9
6 | 1 | 0.023098 | 0.0057889 | 0 | 0 | 1 | 0.99292 | -0.13615 | 0.4 | 1 | 1.1 | 0.9
23 | 1 | 0 | 0 | 0 | 0 | 1 | 0.99333 | -0.12827 | 0.4 | 1 | 1.1 | 0.9
72 | 1 | 0.018277 | 0.0045807 | 0 | 0 | 1 | 0.9947 | -0.10185 | 0.4 | 1 | 1.1 | 0.9
26 | 1 | 0 | 0 | 0 | 0 | 1 | 0.99434 | -0.10882 | 0.4 | 1 | 1.1 | 0.9
27 | 1 | 0 | 0 | 0 | 0 | 1 | 0.9949 | -0.097897 | 0.4 | 1 | 1.1 | 0.9
17 | 1 | 0 | 0 | 0 | 0 | 1 | 0.99651 | -0.066901 | 0.4 | 1 | 1.1 | 0.9

## generator_data
GEN_BUS | PG | QG | QMAX | QMIN | VG | MBASE | GEN_STATUS | PMAX | PMIN
5 | 0.074856 | 0.018875 | 10 | -10 | 1 | 100 | 1 | 10 | 0

## branch_data
F_BUS | T_BUS | BR_R | BR_X | BR_B | RATE_A | RATE_B | RATE_C | TAP | SHIFT | BR_STATUS | ANGMIN | ANGMAX | P_in | Q_in | P_out | Q_out
35 | 52 | 2.102 | 1.3453 | 3.5299e-09 | 0 | 0 | 0 | 0 | 0 | 1 | -90 | 90 | -0.0090463 | -0.0022672 | 0.0090482 | 0.0022681
52 | 17 | 5.3581 | 3.4292 | 8.9976e-09 | 0 | 0 | 0 | 0 | 0 | 1 | -90 | 90 | -0.015064 | -0.0037758 | 0.015077 | 0.0037832
5 | 24 | 1.8787 | 1.2024 | 3.1549e-09 | 0 | 0 | 0 | 0 | 0 | 1 | -90 | 90 | 0.056741 | 0.014335 | -0.056676 | -0.014294
24 | 17 | 3.4153 | 2.1858 | 5.7353e-09 | 0 | 0 | 0 | 0 | 0 | 1 | -90 | 90 | 0.056676 | 0.014294 | -0.056559 | -0.01422
6 | 23 | 1.5075 | 0.96477 | 2.5314e-09 | 0 | 0 | 0 | 0 | 0 | 1 | -90 | 90 | -0.023098 | -0.0057889 | 0.023107 | 0.0057942
23 | 26 | 3.7276 | 2.3857 | 6.2596e-09 | 0 | 0 | 0 | 0 | 0 | 1 | -90 | 90 | -0.023107 | -0.0057942 | 0.023128 | 0.0058073
72 | 26 | 1.3376 | 0.85609 | 2.2463e-09 | 0 | 0 | 0 | 0 | 0 | 1 | -90 | 90 | 0.023136 | 0.005812 | -0.023128 | -0.0058073
72 | 27 | 0.42416 | 0.27146 | 7.1228e-10 | 0 | 0 | 0 | 0 | 0 | 1 | -90 | 90 | -0.041413 | -0.010393 | 0.041421 | 0.010398
27 | 17 | 3.3288 | 2.1305 | 5.59e-09 | 0 | 0 | 0 | 0 | 0 | 1 | -90 | 90 | -0.041421 | -0.010398 | 0.041482 | 0.010436