## bus_data
BUS_I | BUS_TYPE | Pd | Qd | Gs | Bs | area | Vm | Va | baseKV | zone | Vmax | Vmin
1 | 1 | 0.028143 | 0.0070532 | 0 | 0 | 1 | 0.9798 | -0.38925 | 0.4 | 1 | 1.1 | 0.9
2 | 1 | 0 | 0 | 0 | 0 | 1 | 0.98154 | -0.3552 | 0.4 | 1 | 1.1 | 0.9
3 | 1 | 0 | 0 | 0 | 0 | 1 | 0.98284 | -0.32981 | 0.4 | 1 | 1.1 | 0.9
44 | 1 | 0.030006 | 0.0075203 | 0 | 0 | 1 | 0.98379 | -0.31128 | 0.4 | 1 | 1.1 | 0.9
43 | 1 | 0.026569 | 0.0066588 | 0 | 0 | 1 | 0.98219 | -0.34252 | 0.4 | 1 | 1.1 | 0.9
4 | 1 | 0 | 0 | 0 | 0 | 1 | 0.99238 | -0.14488 | 0.4 | 1 | 1.1 | 0.9
7 | 1 | 0 | 0 | 0 | 0 | 1 | 0.99046 | -0.18168 | 0.4 | 1 | 1.1 | 0.9
25 | 1 | 0.0092779 | 0.0023253 | 0 | 0 | 1 | 0.99372 | -0.11941 | 0.4 | 1 | 1.1 | 0.9
5 | 1 | 0 | 0 | 0 | 0 | 1 | 0.98557 | -0.27679 | 0.4 | 1 | 1.1 | 0.9
6 | 1 | 0 | 0 | 0 | 0 | 1 | 0.98522 | -0.28361 | 0.4 | 1 | 1.1 | 0.9
45 | 1 | 0.024088 | 0.0060371 | 0 | 0 | 1 | 0.98669 | -0.25497 | 0.4 | 1 | 1.1 | 0.9
52 | 1 | 0.014913 | 0.0037375 | 0 | 0 | 1 | 0.98474 | -0.29281 | 0.4 | 1 | 1.1 | 0.9
36 | 1 | 0.0038868 | 0.00097413 | 0 | 0 | 1 | 0.98852 | -0.21888 | 0.4 | 1 | 1.1 | 0.9
9 | 1 | 0 | 0 | 0 | 0 | 1 | 0.99295 | -0.13424 | 0.4 | 1 | 1.1 | 0.9
12 | 1 | 0 | 0 | 0 | 0 | 1 | 0.99528 | -0.089649 | 0.4 | 1 | 1.1 | 0.9
46 | 1 | 0.020491 | 0.0051355 | 0 | 0 | 1 | 0.99195 | -0.1535 | 0.4 | 1 | 1.1 | 0.9
11 | 1 | 0 | 0 | 0 | 0 | 1 | 0.9971 | -0.055043 | 0.4 | 1 | 1.1 | 0.9
24 | 1 | 0.027846 | 0.006979 | 0 | 0 | 1 | 0.99689 | -0.05903 | 0.4 | 1 | 1.1 | 0.9
21 | 3 | 0.019059 | 0.0047768 | 0 | 0 | 1 | 1 | 0 | 0.4 | 1 | 1.1 | 0.9
26 | 1 | 0.0094166 | 0.00236 | 0 | 0 | 1 | 0.99503 | -0.0944 | 0.4 | 1 | 1.1 | 0.9
13 | 1 | 0 | 0 | 0 | 0 | 1 | 0.99658 | -0.065793 | 0.4 | 1 | 1.1 | 0.9
18 | 1 | 0 | 0 | 0 | 0 | 1 | 0.99669 | -0.06367 | 0.4 | 1 | 1.1 | 0.9
50 | 1 | 0 | 0 | 0 | 0 | 1 | 0.99653 | -0.066773 | 0.4 | 1 | 1.1 | 0.9
51 | 1 | 0.013997 | 0.003508 | 0 | 0 | 1 | 0.99603 | -0.076437 | 0.4 | 1 | 1.1 | 0.9
15 | 1 | 0 | 0 | 0 | 0 | 1 | 0.97579 | -0.46684 | 0.4 | 1 | 1.1 | 0.9
20 | 1 | 0 | 0 | 0 | 0 | 1 | 0.97646 | -0.4535 | 0.4 | 1 | 1.1 | 0.9
19 | 1 | 0.035086 | 0.0087933 | 0 | 0 | 1 | 0.97561 | -0.47023 | 0.4 | 1 | 1.1 | 0.9
16 | 1 | 0 | 0 | 0 | 0 | 1 | 0.9768 | -0.44687 | 0.4 | 1 | 1.1 | 0.9
38 | 1 | 0.0060865 | 0.0015254 | 0 | 0 | 1 | 0.97726 | -0.43782 | 0.4 | 1 | 1.1 | 0.9
42 | 1 | 0.0069005 | 0.0017294 | 0 | 0 | 1 | 0.99704 | -0.056898 | 0.4 | 1 | 1.1 | 0.9
34 | 1 | 0.0073081 | 0.0018316 | 0 | 0 | 1 | 0.98594 | -0.26877 | 0.4 | 1 | 1.1 | 0.9
41 | 1 | 0.003256 | 0.00081604 | 0 | 0 | 1 | 0.97639 | -0.45497 | 0.4 | 1 | 1.1 | 0.9
22 | 1 | 0.011312 | 0.0028351 | 0 | 0 | 1 | 0.99841 | -0.030492 | 0.4 | 1 | 1.1 | 0.9
48 | 1 | 0.010531 | 0.0026393 | 0 | 0 | 1 | 0.99472 | -0.10053 | 0.4 | 1 | 1.1 | 0.9
32 | 1 | 0.013701 | 0.0034337 | 0 | 0 | 1 | 0.99651 | -0.067088 | 0.4 | 1 | 1.1 | 0.9
31 | 1 | 0.0031435 | 0.00078784 | 0 | 0 | 1 | 0.98186 | -0.34798 | 0.4 | 1 | 1.1 | 0.9
29 | 1 | 0 | 0 | 0 | 0 | 1 | 0.98194 | -0.34635 | 0.4 | 1 | 1.1 | 0.9
39 | 1 | 0 | 0 | 0 | 0 | 1 | 0.97897 | -0.40434 | 0.4 | 1 | 1.1 | 0.9
40 | 1 | 0.0063021 | 0.0015795 | 0 | 0 | 1 | 0.97996 | -0.38501 | 0.4 | 1 | 1.1 | 0.9
37 | 1 | 0.0058896 | 0.0014761 | 0 | 0 | 1 | 0.97729 | -0.43733 | 0.4 | 1 | 1.1 | 0.9
23 | 1 | 0.010274 | 0.002575 | 0 | 0 | 1 | 0.99768 | -0.044489 | 0.4 | 1 | 1.1 | 0.9
49 | 1 | 0.0050931 | 0.0012764 | 0 | 0 | 1 | 0.9946 | -0.10288 | 0.4 | 1 | 1.1 | 0.9
27 | 1 | 0.005299 | 0.0013281 | 0 | 0 | 1 | 0.98196 | -0.34592 | 0.4 | 1 | 1.1 | 0.9
28 | 1 | 0.0052888 | 0.0013255 | 0 | 0 | 1 | 0.98203 | -0.34467 | 0.4 | 1 | 1.1 | 0.9
30 | 1 | 0 | 0 | 0 | 0 | 1 | 0.98223 | -0.34064 | 0.4 | 1 | 1.1 | 0.9
47 | 1 | 0.0030916 | 0.00077482 | 0 | 0 | 1 | 0.98013 | -0.38157 | 0.4 | 1 | 1.1 | 0.9
35 | 1 | 0.0038644 | 0.0009685 | 0 | 0 | 1 | 0.98298 | -0.326 | 0.4 | 1 | 1.1 | 0.9
33 | 1 | 0.0040391 | 0.0010123 | 0 | 0 | 1 | 0.98449 | -0.29678 | 0.4 | 1 | 1.1 | 0.9

## generator_data
GEN_BUS | PG | QG | QMAX | QMIN | VG | MBASE | GEN_STATUS | PMAX | PMIN
21 | 0.37844 | 0.096499 | 10 | -10 | 1 | 100 | 1 | 10 | 0

## branch_data
F_BUS | T_BUS | BR_R | BR_X | BR_B | RATE_A | RATE_B | RATE_C | TAP | SHIFT | BR_STATUS | ANGMIN | ANGMAX | P_in | Q_in | P_out | Q_out
1 | 2 | 5.2165 | 3.3386 | 8.7599e-09 | 0 | 0 | 0 | 0 | 0 | 1 | -90 | 90 | -0.028142 | -0.0070533 | 0.028188 | 0.0070818
2 | 3 | 3.9001 | 2.496 | 6.5493e-09 | 0 | 0 | 0 | 0 | 0 | 1 | -90 | 90 | -0.028188 | -0.0070817 | 0.028222 | 0.007103
3 | 44 | 1.4679 | 0.93948 | 2.4651e-09 | 0 | 0 | 0 | 0 | 0 | 1 | -90 | 90 | -0.054807 | -0.013772 | 0.054856 | 0.013803
3 | 43 | 2.0703 | 1.325 | 3.4765e-09 | 0 | 0 | 0 | 0 | 0 | 1 | -90 | 90 | 0.026585 | 0.0066689 | -0.026569 | -0.0066589
44 | 5 | 1.7693 | 1.1324 | 2.9712e-09 | 0 | 0 | 0 | 0 | 0 | 1 | -90 | 90 | -0.084862 | -0.021323 | 0.085002 | 0.021412
4 | 7 | 1.7516 | 1.121 | 2.9413e-09 | 0 | 0 | 0 | 0 | 0 | 1 | -90 | 90 | 0.093673 | 0.023913 | -0.093507 | -0.023807
4 | 25 | 1.2167 | 0.77867 | 2.0431e-09 | 0 | 0 | 0 | 0 | 0 | 1 | -90 | 90 | -0.093673 | -0.023913 | 0.093789 | 0.023987
7 | 36 | 1.764 | 1.1289 | 2.9622e-09 | 0 | 0 | 0 | 0 | 0 | 1 | -90 | 90 | 0.093507 | 0.023807 | -0.09334 | -0.0237
25 | 12 | 1.2955 | 0.82914 | 2.1755e-09 | 0 | 0 | 0 | 0 | 0 | 1 | -90 | 90 | -0.10307 | -0.026312 | 0.10322 | 0.026407
5 | 6 | 1.9905 | 1.2739 | 3.3426e-09 | 0 | 0 | 0 | 0 | 0 | 1 | -90 | 90 | 0.014924 | 0.0037441 | -0.014919 | -0.0037413
5 | 45 | 0.95459 | 0.61094 | 1.603e-09 | 0 | 0 | 0 | 0 | 0 | 1 | -90 | 90 | -0.099926 | -0.025156 | 0.10003 | 0.025223
6 | 52 | 2.6829 | 1.717 | 4.5053e-09 | 0 | 0 | 0 | 0 | 0 | 1 | -90 | 90 | 0.014919 | 0.0037413 | -0.014913 | -0.0037375
45 | 46 | 3.5977 | 2.3025 | 6.0415e-09 | 0 | 0 | 0 | 0 | 0 | 1 | -90 | 90 | -0.12412 | -0.03126 | 0.12472 | 0.031647
36 | 34 | 2.4583 | 1.5733 | 4.1281e-09 | 0 | 0 | 0 | 0 | 0 | 1 | -90 | 90 | 0.089453 | 0.022726 | -0.089238 | -0.02259
9 | 12 | 1.3695 | 0.87651 | 6.8995e-09 | 0 | 0 | 0 | 0 | 0 | 1 | -90 | 90 | -0.14535 | -0.036868 | 0.14566 | 0.037067
9 | 46 | 0.58979 | 0.37746 | 1.9808e-09 | 0 | 0 | 0 | 0 | 0 | 1 | -90 | 90 | 0.14535 | 0.036868 | -0.14521 | -0.036782
12 | 26 | 0.84222 | 0.53902 | 1.4143e-09 | 0 | 0 | 0 | 0 | 0 | 1 | -90 | 90 | 0.025051 | 0.0062819 | -0.025046 | -0.0062784
12 | 11 | 0.56783 | 0.36341 | 2.8606e-09 | 0 | 0 | 0 | 0 | 0 | 1 | -90 | 90 | -0.27393 | -0.069756 | 0.27439 | 0.070048
11 | 24 | 0.63789 | 0.40825 | 1.0712e-09 | 0 | 0 | 0 | 0 | 0 | 1 | -90 | 90 | 0.027852 | 0.0069823 | -0.027846 | -0.006979
11 | 21 | 0.82292 | 0.52667 | 4.1457e-09 | 0 | 0 | 0 | 0 | 0 | 1 | -90 | 90 | -0.30224 | -0.077031 | 0.30304 | 0.077546
21 | 22 | 2.4286 | 1.5543 | 4.0783e-09 | 0 | 0 | 0 | 0 | 0 | 1 | -90 | 90 | 0.056337 | 0.014177 | -0.056255 | -0.014125
26 | 48 | 1.7403 | 1.1138 | 2.9225e-09 | 0 | 0 | 0 | 0 | 0 | 1 | -90 | 90 | 0.015629 | 0.0039184 | -0.015624 | -0.0039157
13 | 18 | 0.34125 | 0.2184 | 5.7305e-10 | 0 | 0 | 0 | 0 | 0 | 1 | -90 | 90 | -0.027705 | -0.0069461 | 0.027708 | 0.0069478
13 | 50 | 0.31828 | 0.2037 | 5.3448e-10 | 0 | 0 | 0 | 0 | 0 | 1 | -90 | 90 | 0.013701 | 0.0034342 | -0.013701 | -0.0034338
13 | 51 | 3.3833 | 2.1653 | 5.6815e-09 | 0 | 0 | 0 | 0 | 0 | 1 | -90 | 90 | 0.014004 | 0.0035119 | -0.013997 | -0.003508
18 | 42 | 1.089 | 0.69695 | 1.8287e-09 | 0 | 0 | 0 | 0 | 0 | 1 | -90 | 90 | -0.027708 | -0.0069478 | 0.027717 | 0.0069534
50 | 32 | 0.10244 | 0.065559 | 1.7202e-10 | 0 | 0 | 0 | 0 | 0 | 1 | -90 | 90 | 0.013701 | 0.0034338 | -0.013701 | -0.0034337
15 | 20 | 1.6245 | 1.0396 | 2.7279e-09 | 0 | 0 | 0 | 0 | 0 | 1 | -90 | 90 | -0.035091 | -0.0087971 | 0.035113 | 0.0088112
15 | 19 | 0.41214 | 0.26377 | 6.9209e-10 | 0 | 0 | 0 | 0 | 0 | 1 | -90 | 90 | 0.035091 | 0.0087972 | -0.035085 | -0.0087936
20 | 16 | 0.73875 | 0.4728 | 1.2406e-09 | 0 | 0 | 0 | 0 | 0 | 1 | -90 | 90 | -0.038369 | -0.009627 | 0.038381 | 0.0096347
20 | 41 | 1.9331 | 1.2372 | 3.2462e-09 | 0 | 0 | 0 | 0 | 0 | 1 | -90 | 90 | 0.0032562 | 0.0008159 | -0.003256 | -0.00081606
16 | 38 | 1.0103 | 0.64659 | 1.6966e-09 | 0 | 0 | 0 | 0 | 0 | 1 | -90 | 90 | -0.038381 | -0.0096347 | 0.038398 | 0.0096451
38 | 37 | 0.047349 | 0.030303 | 7.9511e-11 | 0 | 0 | 0 | 0 | 0 | 1 | -90 | 90 | -0.044484 | -0.011171 | 0.044486 | 0.011171
42 | 23 | 1.5991 | 1.0234 | 2.6852e-09 | 0 | 0 | 0 | 0 | 0 | 1 | -90 | 90 | -0.034618 | -0.0086828 | 0.034638 | 0.0086956
34 | 33 | 1.4982 | 0.95886 | 2.5159e-09 | 0 | 0 | 0 | 0 | 0 | 1 | -90 | 90 | 0.08193 | 0.020758 | -0.08182 | -0.020688
22 | 23 | 1.3926 | 0.89128 | 2.3386e-09 | 0 | 0 | 0 | 0 | 0 | 1 | -90 | 90 | 0.044942 | 0.01129 | -0.044912 | -0.011271
48 | 49 | 2.0447 | 1.3086 | 3.4336e-09 | 0 | 0 | 0 | 0 | 0 | 1 | -90 | 90 | 0.0050936 | 0.0012765 | -0.0050931 | -0.0012764
31 | 29 | 2.2321 | 1.4286 | 3.7483e-09 | 0 | 0 | 0 | 0 | 0 | 1 | -90 | 90 | -0.0031435 | -0.00078786 | 0.0031437 | 0.00078765
29 | 27 | 0.59332 | 0.37973 | 9.9635e-10 | 0 | 0 | 0 | 0 | 0 | 1 | -90 | 90 | -0.0031437 | -0.00078765 | 0.0031438 | 0.0007876
39 | 40 | 1.6524 | 1.0575 | 2.7749e-09 | 0 | 0 | 0 | 0 | 0 | 1 | -90 | 90 | -0.050454 | -0.012698 | 0.050501 | 0.012727
39 | 37 | 2.8109 | 1.799 | 4.7203e-09 | 0 | 0 | 0 | 0 | 0 | 1 | -90 | 90 | 0.050454 | 0.012698 | -0.050375 | -0.012647
40 | 47 | 0.2614 | 0.1673 | 4.3896e-10 | 0 | 0 | 0 | 0 | 0 | 1 | -90 | 90 | -0.056803 | -0.014307 | 0.056813 | 0.014313
27 | 28 | 0.63994 | 0.40956 | 1.0746e-09 | 0 | 0 | 0 | 0 | 0 | 1 | -90 | 90 | -0.0084427 | -0.0021157 | 0.0084433 | 0.0021159
28 | 30 | 1.2698 | 0.81269 | 2.1324e-09 | 0 | 0 | 0 | 0 | 0 | 1 | -90 | 90 | -0.013732 | -0.0034414 | 0.013735 | 0.0034429
30 | 47 | 2.9579 | 1.893 | 4.9671e-09 | 0 | 0 | 0 | 0 | 0 | 1 | -90 | 90 | 0.060022 | 0.015162 | -0.059904 | -0.015087
30 | 35 | 0.86223 | 0.55183 | 1.4479e-09 | 0 | 0 | 0 | 0 | 0 | 1 | -90 | 90 | -0.073756 | -0.018605 | 0.073808 | 0.018638
35 | 33 | 1.6394 | 1.0492 | 2.7529e-09 | 0 | 0 | 0 | 0 | 0 | 1 | -90 | 90 | -0.077672 | -0.019606 | 0.077781 | 0.019676