## bus_data
BUS_I | BUS_TYPE | Pd | Qd | Gs | Bs | area | Vm | Va | baseKV | zone | Vmax | Vmin
1 | 1 | 0.012144 | 0.0030437 | 0 | 0 | 1 | 0.98332 | -0.31974 | 0.4 | 1 | 1.1 | 0.9
2 | 1 | 0.0017098 | 0.0004285 | 0 | 0 | 1 | 0.98323 | -0.32143 | 0.4 | 1 | 1.1 | 0.9
3 | 1 | 0 | 0 | 0 | 0 | 1 | 0.98386 | -0.30908 | 0.4 | 1 | 1.1 | 0.9
4 | 1 | 0.00099412 | 0.00024915 | 0 | 0 | 1 | 0.98318 | -0.32241 | 0.4 | 1 | 1.1 | 0.9
5 | 1 | 0 | 0 | 0 | 0 | 1 | 0.98401 | -0.30613 | 0.4 | 1 | 1.1 | 0.9
28 | 1 | 0.005347 | 0.0013401 | 0 | 0 | 1 | 0.98405 | -0.30542 | 0.4 | 1 | 1.1 | 0.9
6 | 1 | 0 | 0 | 0 | 0 | 1 | 0.98567 | -0.27375 | 0.4 | 1 | 1.1 | 0.9
7 | 1 | 0 | 0 | 0 | 0 | 1 | 0.98523 | -0.28242 | 0.4 | 1 | 1.1 | 0.9
24 | 1 | 0.0052954 | 0.0013271 | 0 | 0 | 1 | 0.98671 | -0.2536 | 0.4 | 1 | 1.1 | 0.9
12 | 1 | 0.0012332 | 0.00030906 | 0 | 0 | 1 | 0.98489 | -0.28906 | 0.4 | 1 | 1.1 | 0.9
27 | 1 | 0.0010177 | 0.00025506 | 0 | 0 | 1 | 0.98454 | -0.29592 | 0.4 | 1 | 1.1 | 0.9
19 | 1 | 0 | 0 | 0 | 0 | 1 | 0.98079 | -0.36746 | 0.4 | 1 | 1.1 | 0.9
21 | 1 | 0 | 0 | 0 | 0 | 1 | 0.97949 | -0.39287 | 0.4 | 1 | 1.1 | 0.9
17 | 1 | 0 | 0 | 0 | 0 | 1 | 0.98234 | -0.33715 | 0.4 | 1 | 1.1 | 0.9
25 | 1 | 0.0015647 | 0.00039214 | 0 | 0 | 1 | 0.98786 | -0.23121 | 0.4 | 1 | 1.1 | 0.9
10 | 1 | 0 | 0 | 0 | 0 | 1 | 0.98453 | -0.29607 | 0.4 | 1 | 1.1 | 0.9
8 | 1 | 0.012446 | 0.0031193 | 0 | 0 | 1 | 0.98397 | -0.30705 | 0.4 | 1 | 1.1 | 0.9
9 | 1 | 0.0014306 | 0.00035855 | 0 | 0 | 1 | 0.98387 | -0.30888 | 0.4 | 1 | 1.1 | 0.9
13 | 1 | 0.0024683 | 0.00061862 | 0 | 0 | 1 | 0.98448 | -0.29697 | 0.4 | 1 | 1.1 | 0.9
32 | 1 | 0.0005913 | 0.00014819 | 0 | 0 | 1 | 0.98851 | -0.21859 | 0.4 | 1 | 1.1 | 0.9
26 | 1 | 0 | 0 | 0 | 0 | 1 | 0.98852 | -0.2184 | 0.4 | 1 | 1.1 | 0.9
14 | 1 | 0.0097802 | 0.0024512 | 0 | 0 | 1 | 0.98545 | -0.27712 | 0.4 | 1 | 1.1 | 0.9
15 | 1 | 0.0059168 | 0.0014829 | 0 | 0 | 1 | 0.9833 | -0.31866 | 0.4 | 1 | 1.1 | 0.9
16 | 1 | 0 | 0 | 0 | 0 | 1 | 0.98768 | -0.23418 | 0.4 | 1 | 1.1 | 0.9
18 | 1 | 0 | 0 | 0 | 0 | 1 | 0.99034 | -0.18321 | 0.4 | 1 | 1.1 | 0.9
20 | 1 | 0.015195 | 0.0038083 | 0 | 0 | 1 | 0.98026 | -0.37756 | 0.4 | 1 | 1.1 | 0.9
31 | 1 | 0.0042477 | 0.0010646 | 0 | 0 | 1 | 0.99242 | -0.14361 | 0.4 | 1 | 1.1 | 0.9
22 | 1 | 0 | 0 | 0 | 0 | 1 | 0.97878 | -0.4063 | 0.4 | 1 | 1.1 | 0.9
33 | 1 | 0.01601 | 0.0040124 | 0 | 0 | 1 | 0.97852 | -0.41185 | 0.4 | 1 | 1.1 | 0.9
30 | 1 | 0.025465 | 0.0063822 | 0 | 0 | 1 | 0.99513 | -0.092007 | 0.4 | 1 | 1.1 | 0.9
29 | 3 | 0.030667 | 0.0076858 | 0 | 0 | 1 | 1 | 0 | 0.4 | 1 | 1.1 | 0.9
23 | 1 | 0 | 0 | 0 | 0 | 1 | 0.97294 | -0.52069 | 0.4 | 1 | 1.1 | 0.9
34 | 1 | 0.07801 | 0.019551 | 0 | 0 | 1 | 0.97125 | -0.55421 | 0.4 | 1 | 1.1 | 0.9

## generator_data
GEN_BUS | PG | QG | QMAX | QMIN | VG | MBASE | GEN_STATUS | PMAX | PMIN
29 | 0.23529 | 0.060414 | 10 | -10 | 1 | 100 | 1 | 10 | 0

## branch_data
F_BUS | T_BUS | BR_R | BR_X | BR_B | RATE_A | RATE_B | RATE_C | TAP | SHIFT | BR_STATUS | ANGMIN | ANGMAX | P_in | Q_in | P_out | Q_out
1 | 2 | 2.7045 | 1.7309 | 4.5415e-09 | 0 | 0 | 0 | 0 | 0 | 1 | -90 | 90 | 0.0027041 | 0.00067669 | -0.0027039 | -0.00067699
1 | 3 | 3.1123 | 1.9919 | 5.2264e-09 | 0 | 0 | 0 | 0 | 0 | 1 | -90 | 90 | -0.014849 | -0.0037204 | 0.014856 | 0.0037247
2 | 4 | 4.2931 | 2.7476 | 7.2092e-09 | 0 | 0 | 0 | 0 | 0 | 1 | -90 | 90 | 0.00099416 | 0.00024848 | -0.00099412 | -0.00024915
3 | 5 | 0.86062 | 0.5508 | 1.4452e-09 | 0 | 0 | 0 | 0 | 0 | 1 | -90 | 90 | -0.014856 | -0.0037247 | 0.014858 | 0.0037259
5 | 28 | 0.20944 | 0.13404 | 3.5171e-10 | 0 | 0 | 0 | 0 | 0 | 1 | -90 | 90 | -0.014858 | -0.0037259 | 0.014859 | 0.0037262
28 | 27 | 2.0424 | 1.3071 | 3.4298e-09 | 0 | 0 | 0 | 0 | 0 | 1 | -90 | 90 | -0.020206 | -0.0050663 | 0.020215 | 0.0050718
6 | 7 | 0.97179 | 0.62195 | 1.6319e-09 | 0 | 0 | 0 | 0 | 0 | 1 | -90 | 90 | 0.038859 | 0.0097604 | -0.038843 | -0.0097503
6 | 24 | 2.264 | 1.4489 | 3.8018e-09 | 0 | 0 | 0 | 0 | 0 | 1 | -90 | 90 | -0.038859 | -0.0097604 | 0.038897 | 0.009784
7 | 12 | 1.6421 | 1.051 | 2.7576e-09 | 0 | 0 | 0 | 0 | 0 | 1 | -90 | 90 | 0.017597 | 0.0044151 | -0.017591 | -0.0044118
7 | 27 | 2.766 | 1.7703 | 4.6449e-09 | 0 | 0 | 0 | 0 | 0 | 1 | -90 | 90 | 0.021246 | 0.0053351 | -0.021233 | -0.0053268
24 | 25 | 2.2183 | 1.4197 | 3.7251e-09 | 0 | 0 | 0 | 0 | 0 | 1 | -90 | 90 | -0.044192 | -0.011111 | 0.044239 | 0.011141
12 | 10 | 1.8654 | 1.1938 | 3.1325e-09 | 0 | 0 | 0 | 0 | 0 | 1 | -90 | 90 | 0.016358 | 0.0041028 | -0.016353 | -0.0040996
19 | 21 | 6.8317 | 4.3723 | 1.1472e-08 | 0 | 0 | 0 | 0 | 0 | 1 | -90 | 90 | 0.016044 | 0.0040322 | -0.016024 | -0.0040209
19 | 17 | 8.1728 | 5.2306 | 1.3724e-08 | 0 | 0 | 0 | 0 | 0 | 1 | -90 | 90 | -0.016044 | -0.0040322 | 0.016067 | 0.0040458
21 | 33 | 5.0938 | 3.2601 | 8.5539e-09 | 0 | 0 | 0 | 0 | 0 | 1 | -90 | 90 | 0.016024 | 0.0040209 | -0.01601 | -0.0040124
17 | 20 | 1.8713 | 1.1976 | 6.2847e-09 | 0 | 0 | 0 | 0 | 0 | 1 | -90 | 90 | 0.09405 | 0.023898 | -0.093868 | -0.023782
17 | 15 | 0.73304 | 0.46915 | 3.6929e-09 | 0 | 0 | 0 | 0 | 0 | 1 | -90 | 90 | -0.11012 | -0.027944 | 0.11022 | 0.028006
25 | 26 | 1.2278 | 0.78577 | 2.0617e-09 | 0 | 0 | 0 | 0 | 0 | 1 | -90 | 90 | -0.045804 | -0.011533 | 0.045832 | 0.011551
10 | 13 | 1.5811 | 1.0119 | 2.6552e-09 | 0 | 0 | 0 | 0 | 0 | 1 | -90 | 90 | 0.0024684 | 0.00061843 | -0.0024683 | -0.00061862
10 | 8 | 3.4332 | 2.1972 | 5.7652e-09 | 0 | 0 | 0 | 0 | 0 | 1 | -90 | 90 | 0.013884 | 0.0034811 | -0.013877 | -0.0034771
8 | 9 | 5.5504 | 3.5522 | 9.3206e-09 | 0 | 0 | 0 | 0 | 0 | 1 | -90 | 90 | 0.0014307 | 0.00035772 | -0.0014306 | -0.00035855
32 | 26 | 1.4284 | 0.91415 | 2.3986e-09 | 0 | 0 | 0 | 0 | 0 | 1 | -90 | 90 | -0.0005913 | -0.00014819 | 0.00059131 | 0.00014796
26 | 18 | 3.3384 | 2.1366 | 5.606e-09 | 0 | 0 | 0 | 0 | 0 | 1 | -90 | 90 | -0.046423 | -0.011699 | 0.046502 | 0.011748
14 | 15 | 1.567 | 1.0029 | 7.8944e-09 | 0 | 0 | 0 | 0 | 0 | 1 | -90 | 90 | 0.11637 | 0.029637 | -0.11613 | -0.029489
14 | 16 | 1.4994 | 0.95959 | 7.5535e-09 | 0 | 0 | 0 | 0 | 0 | 1 | -90 | 90 | -0.12615 | -0.032089 | 0.12641 | 0.032255
16 | 18 | 1.7889 | 1.1449 | 9.012e-09 | 0 | 0 | 0 | 0 | 0 | 1 | -90 | 90 | -0.12641 | -0.032255 | 0.12672 | 0.032454
18 | 31 | 1.019 | 0.65215 | 5.1335e-09 | 0 | 0 | 0 | 0 | 0 | 1 | -90 | 90 | -0.17322 | -0.044203 | 0.17355 | 0.044415
20 | 22 | 1.5839 | 1.0137 | 2.6598e-09 | 0 | 0 | 0 | 0 | 0 | 1 | -90 | 90 | 0.078673 | 0.019974 | -0.078564 | -0.019904
31 | 30 | 1.302 | 0.8333 | 6.5594e-09 | 0 | 0 | 0 | 0 | 0 | 1 | -90 | 90 | -0.1778 | -0.045479 | 0.17825 | 0.045763
22 | 23 | 6.2593 | 4.0059 | 1.0511e-08 | 0 | 0 | 0 | 0 | 0 | 1 | -90 | 90 | 0.078564 | 0.019904 | -0.078135 | -0.019631
30 | 29 | 2.0427 | 1.3073 | 1.0291e-08 | 0 | 0 | 0 | 0 | 0 | 1 | -90 | 90 | -0.20371 | -0.052146 | 0.20462 | 0.052728
23 | 34 | 1.8199 | 1.1647 | 3.0561e-09 | 0 | 0 | 0 | 0 | 0 | 1 | -90 | 90 | 0.078135 | 0.019631 | -0.07801 | -0.019551