## bus_data
BUS_I | BUS_TYPE | Pd | Qd | Gs | Bs | area | Vm | Va | baseKV | zone | Vmax | Vmin
1 | 1 | 0.010149 | 0.0025436 | 0 | 0 | 1 | 0.98225 | -0.33994 | 0.4 | 1 | 1.1 | 0.9
3 | 1 | 0 | 0 | 0 | 0 | 1 | 0.98238 | -0.33737 | 0.4 | 1 | 1.1 | 0.9
4 | 1 | 0 | 0 | 0 | 0 | 1 | 0.98437 | -0.29894 | 0.4 | 1 | 1.1 | 0.9
11 | 1 | 0 | 0 | 0 | 0 | 1 | 0.98 | -0.38369 | 0.4 | 1 | 1.1 | 0.9
25 | 1 | 0.019608 | 0.0049141 | 0 | 0 | 1 | 0.98509 | -0.28499 | 0.4 | 1 | 1.1 | 0.9
23 | 1 | 0.011172 | 0.0028 | 0 | 0 | 1 | 0.98417 | -0.3028 | 0.4 | 1 | 1.1 | 0.9
5 | 1 | 0 | 0 | 0 | 0 | 1 | 0.98658 | -0.25621 | 0.4 | 1 | 1.1 | 0.9
7 | 1 | 0 | 0 | 0 | 0 | 1 | 0.98994 | -0.19148 | 0.4 | 1 | 1.1 | 0.9
12 | 1 | 0 | 0 | 0 | 0 | 1 | 0.98349 | -0.31621 | 0.4 | 1 | 1.1 | 0.9
49 | 1 | 0.015955 | 0.0039986 | 0 | 0 | 1 | 0.98639 | -0.25991 | 0.4 | 1 | 1.1 | 0.9
6 | 1 | 0 | 0 | 0 | 0 | 1 | 0.9953 | -0.089108 | 0.4 | 1 | 1.1 | 0.9
46 | 1 | 0 | 0 | 0 | 0 | 1 | 0.99766 | -0.044273 | 0.4 | 1 | 1.1 | 0.9
37 | 1 | 0.019436 | 0.004871 | 0 | 0 | 1 | 0.99332 | -0.12684 | 0.4 | 1 | 1.1 | 0.9
35 | 1 | 0.036239 | 0.0090824 | 0 | 0 | 1 | 0.99075 | -0.17591 | 0.4 | 1 | 1.1 | 0.9
8 | 1 | 0 | 0 | 0 | 0 | 1 | 0.97352 | -0.51081 | 0.4 | 1 | 1.1 | 0.9
76 | 1 | 0.0062145 | 0.0015575 | 0 | 0 | 1 | 0.97295 | -0.52209 | 0.4 | 1 | 1.1 | 0.9
75 | 1 | 0.0065454 | 0.0016404 | 0 | 0 | 1 | 0.97448 | -0.49187 | 0.4 | 1 | 1.1 | 0.9
9 | 1 | 0 | 0 | 0 | 0 | 1 | 0.97134 | -0.5539 | 0.4 | 1 | 1.1 | 0.9
80 | 1 | 0 | 0 | 0 | 0 | 1 | 0.9716 | -0.54879 | 0.4 | 1 | 1.1 | 0.9
82 | 1 | 0.0065596 | 0.001644 | 0 | 0 | 1 | 0.97102 | -0.56021 | 0.4 | 1 | 1.1 | 0.9
10 | 1 | 0 | 0 | 0 | 0 | 1 | 0.97888 | -0.40565 | 0.4 | 1 | 1.1 | 0.9
73 | 1 | 0.0068785 | 0.0017239 | 0 | 0 | 1 | 0.97741 | -0.43425 | 0.4 | 1 | 1.1 | 0.9
15 | 1 | 0 | 0 | 0 | 0 | 1 | 0.97976 | -0.38845 | 0.4 | 1 | 1.1 | 0.9
18 | 1 | 0.0021775 | 0.00054572 | 0 | 0 | 1 | 0.97997 | -0.38431 | 0.4 | 1 | 1.1 | 0.9
40 | 1 | 0.020054 | 0.0050261 | 0 | 0 | 1 | 0.98339 | -0.31806 | 0.4 | 1 | 1.1 | 0.9
39 | 1 | 0.012599 | 0.0031577 | 0 | 0 | 1 | 0.98137 | -0.35765 | 0.4 | 1 | 1.1 | 0.9
30 | 1 | 0 | 0 | 0 | 0 | 1 | 0.97939 | -0.39639 | 0.4 | 1 | 1.1 | 0.9
31 | 1 | 0 | 0 | 0 | 0 | 1 | 0.97916 | -0.40092 | 0.4 | 1 | 1.1 | 0.9
32 | 1 | 0 | 0 | 0 | 0 | 1 | 0.98048 | -0.37493 | 0.4 | 1 | 1.1 | 0.9
29 | 1 | 0.0010307 | 0.00025831 | 0 | 0 | 1 | 0.97934 | -0.39727 | 0.4 | 1 | 1.1 | 0.9
50 | 1 | 0.0069206 | 0.0017345 | 0 | 0 | 1 | 0.97896 | -0.40477 | 0.4 | 1 | 1.1 | 0.9
41 | 1 | 0.012291 | 0.0030805 | 0 | 0 | 1 | 0.98016 | -0.38133 | 0.4 | 1 | 1.1 | 0.9
61 | 3 | 0.010655 | 0.0026705 | 0 | 0 | 1 | 1 | 0 | 0.4 | 1 | 1.1 | 0.9
44 | 1 | 0 | 0 | 0 | 0 | 1 | 0.99446 | -0.10564 | 0.4 | 1 | 1.1 | 0.9
36 | 1 | 0 | 0 | 0 | 0 | 1 | 0.99249 | -0.14261 | 0.4 | 1 | 1.1 | 0.9
77 | 1 | 0.0072978 | 0.001829 | 0 | 0 | 1 | 0.97284 | -0.52428 | 0.4 | 1 | 1.1 | 0.9
74 | 1 | 0.0321 | 0.0080451 | 0 | 0 | 1 | 0.97516 | -0.47844 | 0.4 | 1 | 1.1 | 0.9
81 | 1 | 0.0045584 | 0.0011424 | 0 | 0 | 1 | 0.97157 | -0.5493 | 0.4 | 1 | 1.1 | 0.9
79 | 1 | 0.0078402 | 0.0019649 | 0 | 0 | 1 | 0.97184 | -0.54401 | 0.4 | 1 | 1.1 | 0.9
72 | 1 | 0.0074644 | 0.0018707 | 0 | 0 | 1 | 0.97714 | -0.43956 | 0.4 | 1 | 1.1 | 0.9
17 | 1 | 0.001261 | 0.00031605 | 0 | 0 | 1 | 0.97974 | -0.38886 | 0.4 | 1 | 1.1 | 0.9
13 | 1 | 0.0013789 | 0.00034558 | 0 | 0 | 1 | 0.97971 | -0.38947 | 0.4 | 1 | 1.1 | 0.9
14 | 1 | 0.0034253 | 0.00085846 | 0 | 0 | 1 | 0.97964 | -0.39079 | 0.4 | 1 | 1.1 | 0.9
16 | 1 | 0.00087699 | 0.00021979 | 0 | 0 | 1 | 0.97964 | -0.39081 | 0.4 | 1 | 1.1 | 0.9
21 | 1 | 0 | 0 | 0 | 0 | 1 | 0.97768 | -0.42927 | 0.4 | 1 | 1.1 | 0.9
22 | 1 | 0 | 0 | 0 | 0 | 1 | 0.97727 | -0.43725 | 0.4 | 1 | 1.1 | 0.9
66 | 1 | 0.0016134 | 0.00040436 | 0 | 0 | 1 | 0.97712 | -0.4402 | 0.4 | 1 | 1.1 | 0.9
63 | 1 | 0.00068141 | 0.00017078 | 0 | 0 | 1 | 0.97707 | -0.44122 | 0.4 | 1 | 1.1 | 0.9
64 | 1 | 0.0012848 | 0.000322 | 0 | 0 | 1 | 0.9768 | -0.44661 | 0.4 | 1 | 1.1 | 0.9
33 | 1 | 0 | 0 | 0 | 0 | 1 | 0.97971 | -0.39004 | 0.4 | 1 | 1.1 | 0.9
60 | 1 | 0.0030599 | 0.00076689 | 0 | 0 | 1 | 0.97955 | -0.39325 | 0.4 | 1 | 1.1 | 0.9
27 | 1 | 0.010853 | 0.00272 | 0 | 0 | 1 | 0.97886 | -0.40679 | 0.4 | 1 | 1.1 | 0.9
28 | 1 | 0.0056541 | 0.001417 | 0 | 0 | 1 | 0.97913 | -0.4014 | 0.4 | 1 | 1.1 | 0.9
51 | 1 | 0.0011537 | 0.00028915 | 0 | 0 | 1 | 0.97895 | -0.40509 | 0.4 | 1 | 1.1 | 0.9
62 | 1 | 0.0016003 | 0.00040107 | 0 | 0 | 1 | 0.99096 | -0.17335 | 0.4 | 1 | 1.1 | 0.9
48 | 1 | 0 | 0 | 0 | 0 | 1 | 0.99101 | -0.17238 | 0.4 | 1 | 1.1 | 0.9
52 | 1 | 0.0125 | 0.0031328 | 0 | 0 | 1 | 0.99007 | -0.19051 | 0.4 | 1 | 1.1 | 0.9
53 | 1 | 0.012346 | 0.0030942 | 0 | 0 | 1 | 0.99042 | -0.18373 | 0.4 | 1 | 1.1 | 0.9
43 | 1 | 0.008405 | 0.0021065 | 0 | 0 | 1 | 0.9933 | -0.12809 | 0.4 | 1 | 1.1 | 0.9
45 | 1 | 0 | 0 | 0 | 0 | 1 | 0.99192 | -0.15465 | 0.4 | 1 | 1.1 | 0.9
47 | 1 | 0 | 0 | 0 | 0 | 1 | 0.99336 | -0.12689 | 0.4 | 1 | 1.1 | 0.9
58 | 1 | 0.017982 | 0.0045068 | 0 | 0 | 1 | 0.99207 | -0.15191 | 0.4 | 1 | 1.1 | 0.9
54 | 1 | 0 | 0 | 0 | 0 | 1 | 0.99054 | -0.18136 | 0.4 | 1 | 1.1 | 0.9
59 | 1 | 0.023487 | 0.0058863 | 0 | 0 | 1 | 0.99123 | -0.16812 | 0.4 | 1 | 1.1 | 0.9
55 | 1 | 0.0076312 | 0.0019126 | 0 | 0 | 1 | 0.99 | -0.19184 | 0.4 | 1 | 1.1 | 0.9
56 | 1 | 0.0075553 | 0.0018935 | 0 | 0 | 1 | 0.98958 | -0.20014 | 0.4 | 1 | 1.1 | 0.9
57 | 1 | 0.0076569 | 0.001919 | 0 | 0 | 1 | 0.9894 | -0.2035 | 0.4 | 1 | 1.1 | 0.9
65 | 1 | 0.0015501 | 0.0003885 | 0 | 0 | 1 | 0.97655 | -0.4515 | 0.4 | 1 | 1.1 | 0.9
67 | 1 | 0 | 0 | 0 | 0 | 1 | 0.97643 | -0.45391 | 0.4 | 1 | 1.1 | 0.9
68 | 1 | 0.0018537 | 0.00046457 | 0 | 0 | 1 | 0.97621 | -0.45815 | 0.4 | 1 | 1.1 | 0.9
70 | 1 | 0.0025518 | 0.00063953 | 0 | 0 | 1 | 0.97603 | -0.46168 | 0.4 | 1 | 1.1 | 0.9
71 | 1 | 0.0028794 | 0.00072166 | 0 | 0 | 1 | 0.97594 | -0.46357 | 0.4 | 1 | 1.1 | 0.9
78 | 1 | 0.011562 | 0.0028978 | 0 | 0 | 1 | 0.97205 | -0.53977 | 0.4 | 1 | 1.1 | 0.9

## generator_data
GEN_BUS | PG | QG | QMAX | QMIN | VG | MBASE | GEN_STATUS | PMAX | PMIN
61 | 0.42074 | 0.10783 | 10 | -10 | 1 | 100 | 1 | 10 | 0

## branch_data
F_BUS | T_BUS | BR_R | BR_X | BR_B | RATE_A | RATE_B | RATE_C | TAP | SHIFT | BR_STATUS | ANGMIN | ANGMAX | P_in | Q_in | P_out | Q_out
1 | 3 | 1.0961 | 0.70148 | 1.8406e-09 | 0 | 0 | 0 | 0 | 0 | 1 | -90 | 90 | -0.010149 | -0.0025436 | 0.01015 | 0.0025442
3 | 4 | 1.2939 | 0.82808 | 8.6911e-09 | 0 | 0 | 0 | 0 | 0 | 1 | -90 | 90 | -0.12956 | -0.032792 | 0.1298 | 0.032944
3 | 11 | 1.6858 | 1.0789 | 1.1323e-08 | 0 | 0 | 0 | 0 | 0 | 1 | -90 | 90 | 0.11941 | 0.030248 | -0.11914 | -0.030079
4 | 25 | 0.43344 | 0.2774 | 2.9114e-09 | 0 | 0 | 0 | 0 | 0 | 1 | -90 | 90 | -0.14097 | -0.035745 | 0.14107 | 0.035805
4 | 23 | 1.5024 | 0.96152 | 2.5229e-09 | 0 | 0 | 0 | 0 | 0 | 1 | -90 | 90 | 0.011174 | 0.0028011 | -0.011172 | -0.0028001
11 | 15 | 1.0585 | 0.67745 | 1.7775e-09 | 0 | 0 | 0 | 0 | 0 | 1 | -90 | 90 | 0.019401 | 0.0048727 | -0.019396 | -0.0048701
11 | 18 | 1.2271 | 0.78536 | 2.0607e-09 | 0 | 0 | 0 | 0 | 0 | 1 | -90 | 90 | 0.0021775 | 0.00054558 | -0.0021774 | -0.00054573
11 | 10 | 0.97314 | 0.62281 | 6.5366e-09 | 0 | 0 | 0 | 0 | 0 | 1 | -90 | 90 | 0.097565 | 0.024661 | -0.097462 | -0.024596
25 | 49 | 0.68479 | 0.43826 | 4.5998e-09 | 0 | 0 | 0 | 0 | 0 | 1 | -90 | 90 | -0.16067 | -0.040719 | 0.16087 | 0.040843
5 | 7 | 1.1374 | 0.72797 | 7.6403e-09 | 0 | 0 | 0 | 0 | 0 | 1 | -90 | 90 | -0.25087 | -0.063559 | 0.25165 | 0.064059
5 | 12 | 3.5444 | 2.2684 | 5.9521e-09 | 0 | 0 | 0 | 0 | 0 | 1 | -90 | 90 | 0.074013 | 0.018698 | -0.073801 | -0.018562
5 | 49 | 0.091971 | 0.058861 | 6.1777e-10 | 0 | 0 | 0 | 0 | 0 | 1 | -90 | 90 | 0.17685 | 0.044862 | -0.17682 | -0.044842
7 | 35 | 0.27488 | 0.17592 | 1.8464e-09 | 0 | 0 | 0 | 0 | 0 | 1 | -90 | 90 | -0.25165 | -0.064059 | 0.25184 | 0.06418
12 | 40 | 0.39917 | 0.25547 | 6.7032e-10 | 0 | 0 | 0 | 0 | 0 | 1 | -90 | 90 | 0.020056 | 0.0050273 | -0.020054 | -0.0050262
12 | 39 | 3.3458 | 2.1413 | 5.6184e-09 | 0 | 0 | 0 | 0 | 0 | 1 | -90 | 90 | 0.053744 | 0.013535 | -0.053638 | -0.013468
6 | 46 | 0.65473 | 0.41902 | 4.3978e-09 | 0 | 0 | 0 | 0 | 0 | 1 | -90 | 90 | -0.30876 | -0.078929 | 0.30943 | 0.079358
6 | 37 | 0.54862 | 0.35112 | 3.6851e-09 | 0 | 0 | 0 | 0 | 0 | 1 | -90 | 90 | 0.30876 | 0.078929 | -0.3082 | -0.078569
46 | 61 | 0.4901 | 0.31366 | 3.292e-09 | 0 | 0 | 0 | 0 | 0 | 1 | -90 | 90 | -0.40921 | -0.1046 | 0.41009 | 0.10516
46 | 44 | 2.752 | 1.7612 | 4.6213e-09 | 0 | 0 | 0 | 0 | 0 | 1 | -90 | 90 | 0.099779 | 0.025242 | -0.099486 | -0.025055
37 | 36 | 0.24415 | 0.15625 | 1.6399e-09 | 0 | 0 | 0 | 0 | 0 | 1 | -90 | 90 | 0.28876 | 0.073698 | -0.28854 | -0.073558
35 | 36 | 0.51435 | 0.32918 | 3.4549e-09 | 0 | 0 | 0 | 0 | 0 | 1 | -90 | 90 | -0.28808 | -0.073262 | 0.28854 | 0.073558
8 | 76 | 1.0877 | 0.69613 | 1.8266e-09 | 0 | 0 | 0 | 0 | 0 | 1 | -90 | 90 | 0.044092 | 0.011072 | -0.044068 | -0.011057
8 | 75 | 1.8291 | 1.1706 | 3.0716e-09 | 0 | 0 | 0 | 0 | 0 | 1 | -90 | 90 | -0.044092 | -0.011072 | 0.044132 | 0.011098
76 | 77 | 0.24557 | 0.15717 | 4.1239e-10 | 0 | 0 | 0 | 0 | 0 | 1 | -90 | 90 | 0.037854 | 0.0094999 | -0.03785 | -0.0094974
75 | 74 | 1.1307 | 0.72362 | 1.8987e-09 | 0 | 0 | 0 | 0 | 0 | 1 | -90 | 90 | -0.050677 | -0.012738 | 0.05071 | 0.012759
9 | 80 | 3.2939 | 2.1081 | 5.5314e-09 | 0 | 0 | 0 | 0 | 0 | 1 | -90 | 90 | -0.0065614 | -0.0016447 | 0.006563 | 0.0016452
9 | 82 | 4.0673 | 2.6031 | 6.8301e-09 | 0 | 0 | 0 | 0 | 0 | 1 | -90 | 90 | 0.0065614 | 0.0016447 | -0.0065594 | -0.0016441
80 | 81 | 0.48 | 0.3072 | 8.0605e-10 | 0 | 0 | 0 | 0 | 0 | 1 | -90 | 90 | 0.0045584 | 0.0011425 | -0.0045582 | -0.0011425
80 | 79 | 1.8168 | 1.1627 | 3.0509e-09 | 0 | 0 | 0 | 0 | 0 | 1 | -90 | 90 | -0.011121 | -0.0027877 | 0.011124 | 0.002789
10 | 73 | 1.2644 | 0.80924 | 2.1233e-09 | 0 | 0 | 0 | 0 | 0 | 1 | -90 | 90 | 0.097462 | 0.024596 | -0.097329 | -0.024511
73 | 72 | 0.25198 | 0.16127 | 4.2314e-10 | 0 | 0 | 0 | 0 | 0 | 1 | -90 | 90 | 0.09045 | 0.022787 | -0.090427 | -0.022773
15 | 17 | 0.1266 | 0.081026 | 2.126e-10 | 0 | 0 | 0 | 0 | 0 | 1 | -90 | 90 | 0.013715 | 0.0034462 | -0.013715 | -0.0034461
15 | 13 | 0.77012 | 0.49287 | 1.2932e-09 | 0 | 0 | 0 | 0 | 0 | 1 | -90 | 90 | 0.0056816 | 0.0014239 | -0.0056814 | -0.0014238
39 | 32 | 1.8196 | 1.1645 | 3.0555e-09 | 0 | 0 | 0 | 0 | 0 | 1 | -90 | 90 | 0.041039 | 0.01031 | -0.041005 | -0.010289
30 | 31 | 2.412 | 1.5437 | 4.0503e-09 | 0 | 0 | 0 | 0 | 0 | 1 | -90 | 90 | 0.0080774 | 0.0020248 | -0.0080757 | -0.0020241
30 | 32 | 3.6053 | 2.3074 | 6.0543e-09 | 0 | 0 | 0 | 0 | 0 | 1 | -90 | 90 | -0.025622 | -0.006424 | 0.025648 | 0.0064402
30 | 29 | 0.21622 | 0.13838 | 3.6309e-10 | 0 | 0 | 0 | 0 | 0 | 1 | -90 | 90 | 0.017544 | 0.0043992 | -0.017543 | -0.0043988
31 | 50 | 2.0497 | 1.3118 | 3.4419e-09 | 0 | 0 | 0 | 0 | 0 | 1 | -90 | 90 | 0.0080757 | 0.0020241 | -0.0080742 | -0.0020235
32 | 41 | 1.7945 | 1.1485 | 3.0134e-09 | 0 | 0 | 0 | 0 | 0 | 1 | -90 | 90 | 0.015357 | 0.0038485 | -0.015353 | -0.0038458
29 | 28 | 1.0753 | 0.68817 | 1.8057e-09 | 0 | 0 | 0 | 0 | 0 | 1 | -90 | 90 | 0.016513 | 0.0041405 | -0.01651 | -0.0041386
50 | 51 | 1.1785 | 0.75424 | 1.979e-09 | 0 | 0 | 0 | 0 | 0 | 1 | -90 | 90 | 0.0011537 | 0.00028898 | -0.0011537 | -0.00028916
41 | 33 | 12.2316 | 7.8282 | 2.054e-08 | 0 | 0 | 0 | 0 | 0 | 1 | -90 | 90 | 0.0030616 | 0.00076532 | -0.0030604 | -0.00076648
44 | 47 | 2.2686 | 1.4519 | 3.8096e-09 | 0 | 0 | 0 | 0 | 0 | 1 | -90 | 90 | 0.041579 | 0.010462 | -0.041537 | -0.010436
44 | 43 | 1.7223 | 1.1023 | 2.8922e-09 | 0 | 0 | 0 | 0 | 0 | 1 | -90 | 90 | 0.057907 | 0.014593 | -0.057845 | -0.014553
77 | 78 | 2.1509 | 1.3766 | 3.6119e-09 | 0 | 0 | 0 | 0 | 0 | 1 | -90 | 90 | 0.030552 | 0.0076683 | -0.03053 | -0.0076542
74 | 72 | 2.0085 | 1.2854 | 3.3728e-09 | 0 | 0 | 0 | 0 | 0 | 1 | -90 | 90 | -0.082809 | -0.020804 | 0.082963 | 0.020902
79 | 78 | 0.94761 | 0.60647 | 1.5913e-09 | 0 | 0 | 0 | 0 | 0 | 1 | -90 | 90 | -0.018964 | -0.004754 | 0.018968 | 0.0047563
17 | 21 | 13.961 | 8.935 | 2.3444e-08 | 0 | 0 | 0 | 0 | 0 | 1 | -90 | 90 | 0.012454 | 0.00313 | -0.01243 | -0.0031169
13 | 14 | 1.3157 | 0.84205 | 2.2094e-09 | 0 | 0 | 0 | 0 | 0 | 1 | -90 | 90 | 0.0043025 | 0.0010782 | -0.0043022 | -0.0010783
14 | 16 | 0.12174 | 0.077916 | 2.0444e-10 | 0 | 0 | 0 | 0 | 0 | 1 | -90 | 90 | 0.00087697 | 0.00021978 | -0.00087697 | -0.0002198
21 | 22 | 2.7528 | 1.7618 | 4.6227e-09 | 0 | 0 | 0 | 0 | 0 | 1 | -90 | 90 | 0.01243 | 0.003117 | -0.012425 | -0.0031144
22 | 66 | 7.8121 | 4.9998 | 1.3119e-08 | 0 | 0 | 0 | 0 | 0 | 1 | -90 | 90 | 0.0016136 | 0.00040327 | -0.0016134 | -0.00040437
22 | 63 | 1.5692 | 1.0043 | 2.6351e-09 | 0 | 0 | 0 | 0 | 0 | 1 | -90 | 90 | 0.010811 | 0.0027111 | -0.010809 | -0.0027101
63 | 64 | 2.2787 | 1.4584 | 3.8265e-09 | 0 | 0 | 0 | 0 | 0 | 1 | -90 | 90 | 0.010128 | 0.0025393 | -0.010125 | -0.002538
64 | 65 | 2.3671 | 1.515 | 3.9751e-09 | 0 | 0 | 0 | 0 | 0 | 1 | -90 | 90 | 0.0088404 | 0.002216 | -0.0088383 | -0.002215
33 | 60 | 4.5192 | 2.8923 | 7.5889e-09 | 0 | 0 | 0 | 0 | 0 | 1 | -90 | 90 | 0.0030604 | 0.00076648 | -0.0030599 | -0.00076691
27 | 28 | 2.1333 | 1.3653 | 3.5824e-09 | 0 | 0 | 0 | 0 | 0 | 1 | -90 | 90 | -0.010853 | -0.0027201 | 0.010856 | 0.0027215
62 | 48 | 2.6461 | 1.6935 | 4.4435e-09 | 0 | 0 | 0 | 0 | 0 | 1 | -90 | 90 | -0.0016003 | -0.00040107 | 0.0016004 | 0.00040069
48 | 54 | 0.82789 | 0.52985 | 1.3903e-09 | 0 | 0 | 0 | 0 | 0 | 1 | -90 | 90 | 0.047735 | 0.01198 | -0.047715 | -0.011967
48 | 45 | 1.5852 | 1.0145 | 2.6619e-09 | 0 | 0 | 0 | 0 | 0 | 1 | -90 | 90 | -0.049336 | -0.012381 | 0.049378 | 0.012407
52 | 53 | 2.385 | 1.5264 | 4.0051e-09 | 0 | 0 | 0 | 0 | 0 | 1 | -90 | 90 | -0.0125 | -0.0031328 | 0.012504 | 0.003135
53 | 54 | 0.41946 | 0.26846 | 7.0439e-10 | 0 | 0 | 0 | 0 | 0 | 1 | -90 | 90 | -0.02485 | -0.0062292 | 0.024853 | 0.006231
43 | 45 | 2.3795 | 1.5229 | 3.9958e-09 | 0 | 0 | 0 | 0 | 0 | 1 | -90 | 90 | 0.04944 | 0.012447 | -0.049378 | -0.012407
47 | 58 | 2.6649 | 1.7055 | 4.4751e-09 | 0 | 0 | 0 | 0 | 0 | 1 | -90 | 90 | 0.041537 | 0.010436 | -0.041487 | -0.010404
58 | 59 | 3.0411 | 1.9463 | 5.1069e-09 | 0 | 0 | 0 | 0 | 0 | 1 | -90 | 90 | 0.023505 | 0.0058974 | -0.023487 | -0.0058863
54 | 55 | 2.0169 | 1.2908 | 3.387e-09 | 0 | 0 | 0 | 0 | 0 | 1 | -90 | 90 | 0.022862 | 0.005736 | -0.022851 | -0.005729
55 | 56 | 2.395 | 1.5328 | 4.0218e-09 | 0 | 0 | 0 | 0 | 0 | 1 | -90 | 90 | 0.015219 | 0.0038165 | -0.015213 | -0.003813
56 | 57 | 1.9276 | 1.2336 | 3.2369e-09 | 0 | 0 | 0 | 0 | 0 | 1 | -90 | 90 | 0.0076581 | 0.0019195 | -0.0076569 | -0.001919
65 | 67 | 1.4126 | 0.90409 | 2.3722e-09 | 0 | 0 | 0 | 0 | 0 | 1 | -90 | 90 | 0.0072882 | 0.0018265 | -0.0072874 | -0.0018262
67 | 68 | 2.4861 | 1.5911 | 4.1749e-09 | 0 | 0 | 0 | 0 | 0 | 1 | -90 | 90 | 0.0072874 | 0.0018262 | -0.0072859 | -0.0018257
68 | 70 | 2.7733 | 1.7749 | 4.6571e-09 | 0 | 0 | 0 | 0 | 0 | 1 | -90 | 90 | 0.0054323 | 0.0013611 | -0.0054314 | -0.0013609
70 | 71 | 2.8072 | 1.7966 | 4.714e-09 | 0 | 0 | 0 | 0 | 0 | 1 | -90 | 90 | 0.0028797 | 0.0007214 | -0.0028794 | -0.00072168