## bus_data
BUS_I | BUS_TYPE | Pd | Qd | Gs | Bs | area | Vm | Va | baseKV | zone | Vmax | Vmin
1 | 1 | 0.0074124 | 0.0018577 | 0 | 0 | 1 | 0.99917 | -0.015796 | 0.4 | 1 | 1.1 | 0.9
2 | 1 | 0 | 0 | 0 | 0 | 1 | 0.99941 | -0.011171 | 0.4 | 1 | 1.1 | 0.9
4 | 3 | 0.015748 | 0.0039469 | 0 | 0 | 1 | 1 | 0 | 0.4 | 1 | 1.1 | 0.9
5 | 1 | 0 | 0 | 0 | 0 | 1 | 0.99886 | -0.021487 | 0.4 | 1 | 1.1 | 0.9
24 | 1 | 0 | 0 | 0 | 0 | 1 | 0.99838 | -0.030481 | 0.4 | 1 | 1.1 | 0.9
75 | 1 | 0.011869 | 0.0029746 | 0 | 0 | 1 | 0.99846 | -0.029048 | 0.4 | 1 | 1.1 | 0.9
6 | 1 | 0 | 0 | 0 | 0 | 1 | 0.99357 | -0.12221 | 0.4 | 1 | 1.1 | 0.9
34 | 1 | 0.0041649 | 0.0010438 | 0 | 0 | 1 | 0.99202 | -0.15189 | 0.4 | 1 | 1.1 | 0.9
74 | 1 | 0.013035 | 0.003267 | 0 | 0 | 1 | 0.99631 | -0.069913 | 0.4 | 1 | 1.1 | 0.9
7 | 1 | 0 | 0 | 0 | 0 | 1 | 0.98983 | -0.19402 | 0.4 | 1 | 1.1 | 0.9
32 | 1 | 0 | 0 | 0 | 0 | 1 | 0.99121 | -0.16726 | 0.4 | 1 | 1.1 | 0.9
40 | 1 | 0.0037331 | 0.00093561 | 0 | 0 | 1 | 0.98745 | -0.24008 | 0.4 | 1 | 1.1 | 0.9
9 | 1 | 0 | 0 | 0 | 0 | 1 | 0.97889 | -0.40482 | 0.4 | 1 | 1.1 | 0.9
11 | 1 | 0 | 0 | 0 | 0 | 1 | 0.97746 | -0.43272 | 0.4 | 1 | 1.1 | 0.9
45 | 1 | 0.04989 | 0.012504 | 0 | 0 | 1 | 0.98017 | -0.37976 | 0.4 | 1 | 1.1 | 0.9
10 | 1 | 0 | 0 | 0 | 0 | 1 | 0.97452 | -0.49059 | 0.4 | 1 | 1.1 | 0.9
93 | 1 | 0.044496 | 0.011152 | 0 | 0 | 1 | 0.97389 | -0.50296 | 0.4 | 1 | 1.1 | 0.9
14 | 1 | 0 | 0 | 0 | 0 | 1 | 0.97243 | -0.53167 | 0.4 | 1 | 1.1 | 0.9
52 | 1 | 0.07936 | 0.019889 | 0 | 0 | 1 | 0.97458 | -0.48935 | 0.4 | 1 | 1.1 | 0.9
13 | 1 | 0 | 0 | 0 | 0 | 1 | 0.98518 | -0.28251 | 0.4 | 1 | 1.1 | 0.9
20 | 1 | 0 | 0 | 0 | 0 | 1 | 0.99237 | -0.14444 | 0.4 | 1 | 1.1 | 0.9
28 | 1 | 0.010544 | 0.0026426 | 0 | 0 | 1 | 0.9842 | -0.30151 | 0.4 | 1 | 1.1 | 0.9
49 | 1 | 0.044795 | 0.011227 | 0 | 0 | 1 | 0.98355 | -0.31439 | 0.4 | 1 | 1.1 | 0.9
55 | 1 | 0.021785 | 0.0054597 | 0 | 0 | 1 | 0.97201 | -0.54004 | 0.4 | 1 | 1.1 | 0.9
17 | 1 | 0 | 0 | 0 | 0 | 1 | 0.98203 | -0.34365 | 0.4 | 1 | 1.1 | 0.9
29 | 1 | 0.0086823 | 0.002176 | 0 | 0 | 1 | 0.98148 | -0.35433 | 0.4 | 1 | 1.1 | 0.9
27 | 1 | 0.0012407 | 0.00031094 | 0 | 0 | 1 | 0.98215 | -0.34117 | 0.4 | 1 | 1.1 | 0.9
18 | 1 | 0 | 0 | 0 | 0 | 1 | 0.97384 | -0.50509 | 0.4 | 1 | 1.1 | 0.9
80 | 1 | 0.0024289 | 0.00060874 | 0 | 0 | 1 | 0.9732 | -0.51759 | 0.4 | 1 | 1.1 | 0.9
68 | 1 | 0.0026207 | 0.00065682 | 0 | 0 | 1 | 0.97431 | -0.49583 | 0.4 | 1 | 1.1 | 0.9
26 | 1 | 0.010594 | 0.0026551 | 0 | 0 | 1 | 0.99528 | -0.089053 | 0.4 | 1 | 1.1 | 0.9
21 | 1 | 0 | 0 | 0 | 0 | 1 | 0.98296 | -0.32593 | 0.4 | 1 | 1.1 | 0.9
50 | 1 | 0.029777 | 0.0074629 | 0 | 0 | 1 | 0.98257 | -0.33349 | 0.4 | 1 | 1.1 | 0.9
22 | 1 | 0 | 0 | 0 | 0 | 1 | 0.97213 | -0.53871 | 0.4 | 1 | 1.1 | 0.9
73 | 1 | 0 | 0 | 0 | 0 | 1 | 0.97228 | -0.53573 | 0.4 | 1 | 1.1 | 0.9
72 | 1 | 0.010526 | 0.002638 | 0 | 0 | 1 | 0.97191 | -0.54321 | 0.4 | 1 | 1.1 | 0.9
23 | 1 | 0 | 0 | 0 | 0 | 1 | 0.99589 | -0.077623 | 0.4 | 1 | 1.1 | 0.9
25 | 1 | 0.016549 | 0.0041475 | 0 | 0 | 1 | 0.99782 | -0.041253 | 0.4 | 1 | 1.1 | 0.9
30 | 1 | 0.010295 | 0.0025801 | 0 | 0 | 1 | 0.99004 | -0.18991 | 0.4 | 1 | 1.1 | 0.9
37 | 1 | 0 | 0 | 0 | 0 | 1 | 0.9844 | -0.29939 | 0.4 | 1 | 1.1 | 0.9
53 | 1 | 0.0034658 | 0.00086861 | 0 | 0 | 1 | 0.98392 | -0.3087 | 0.4 | 1 | 1.1 | 0.9
51 | 1 | 0.0036882 | 0.00092436 | 0 | 0 | 1 | 0.98401 | -0.30695 | 0.4 | 1 | 1.1 | 0.9
88 | 1 | 0 | 0 | 0 | 0 | 1 | 0.97292 | -0.52314 | 0.4 | 1 | 1.1 | 0.9
66 | 1 | 0.0028208 | 0.00070697 | 0 | 0 | 1 | 0.97477 | -0.48671 | 0.4 | 1 | 1.1 | 0.9
90 | 1 | 0.0026509 | 0.00066439 | 0 | 0 | 1 | 0.97553 | -0.47187 | 0.4 | 1 | 1.1 | 0.9
89 | 1 | 0.0028893 | 0.00072412 | 0 | 0 | 1 | 0.97558 | -0.47069 | 0.4 | 1 | 1.1 | 0.9
92 | 1 | 0.0048173 | 0.0012073 | 0 | 0 | 1 | 0.97224 | -0.53653 | 0.4 | 1 | 1.1 | 0.9
86 | 1 | 0 | 0 | 0 | 0 | 1 | 0.97259 | -0.52959 | 0.4 | 1 | 1.1 | 0.9
54 | 1 | 0.019599 | 0.004912 | 0 | 0 | 1 | 0.99757 | -0.046105 | 0.4 | 1 | 1.1 | 0.9
31 | 1 | 0.0060122 | 0.0015068 | 0 | 0 | 1 | 0.98929 | -0.20423 | 0.4 | 1 | 1.1 | 0.9
33 | 1 | 0.0041701 | 0.0010451 | 0 | 0 | 1 | 0.98924 | -0.20527 | 0.4 | 1 | 1.1 | 0.9
41 | 1 | 0 | 0 | 0 | 0 | 1 | 0.98794 | -0.23028 | 0.4 | 1 | 1.1 | 0.9
42 | 1 | 0.0099403 | 0.0024913 | 0 | 0 | 1 | 0.98768 | -0.23527 | 0.4 | 1 | 1.1 | 0.9
43 | 1 | 0.010115 | 0.0025351 | 0 | 0 | 1 | 0.98741 | -0.24054 | 0.4 | 1 | 1.1 | 0.9
35 | 1 | 0.0051334 | 0.0012866 | 0 | 0 | 1 | 0.98341 | -0.31874 | 0.4 | 1 | 1.1 | 0.9
36 | 1 | 0.0061026 | 0.0015295 | 0 | 0 | 1 | 0.98337 | -0.31941 | 0.4 | 1 | 1.1 | 0.9
38 | 1 | 0.0034939 | 0.00087564 | 0 | 0 | 1 | 0.98326 | -0.32169 | 0.4 | 1 | 1.1 | 0.9
39 | 1 | 0 | 0 | 0 | 0 | 1 | 0.98433 | -0.30063 | 0.4 | 1 | 1.1 | 0.9
44 | 1 | 0.0037675 | 0.00094422 | 0 | 0 | 1 | 0.98316 | -0.32356 | 0.4 | 1 | 1.1 | 0.9
47 | 1 | 0.0052749 | 0.001322 | 0 | 0 | 1 | 0.98418 | -0.3036 | 0.4 | 1 | 1.1 | 0.9
46 | 1 | 0.0050807 | 0.0012733 | 0 | 0 | 1 | 0.98398 | -0.30757 | 0.4 | 1 | 1.1 | 0.9
61 | 1 | 0.0073729 | 0.0018478 | 0 | 0 | 1 | 0.98753 | -0.23821 | 0.4 | 1 | 1.1 | 0.9
60 | 1 | 0 | 0 | 0 | 0 | 1 | 0.98603 | -0.26713 | 0.4 | 1 | 1.1 | 0.9
62 | 1 | 0.0061427 | 0.0015395 | 0 | 0 | 1 | 0.98722 | -0.24432 | 0.4 | 1 | 1.1 | 0.9
71 | 1 | 0.0048052 | 0.0012043 | 0 | 0 | 1 | 0.986 | -0.26763 | 0.4 | 1 | 1.1 | 0.9
58 | 1 | 0.0041976 | 0.001052 | 0 | 0 | 1 | 0.98432 | -0.30012 | 0.4 | 1 | 1.1 | 0.9
56 | 1 | 0.0046359 | 0.0011619 | 0 | 0 | 1 | 0.9824 | -0.33743 | 0.4 | 1 | 1.1 | 0.9
57 | 1 | 0.014109 | 0.003536 | 0 | 0 | 1 | 0.9823 | -0.33938 | 0.4 | 1 | 1.1 | 0.9
59 | 1 | 0.006928 | 0.0017363 | 0 | 0 | 1 | 0.98046 | -0.37519 | 0.4 | 1 | 1.1 | 0.9
63 | 1 | 0.0017795 | 0.00044597 | 0 | 0 | 1 | 0.98039 | -0.37647 | 0.4 | 1 | 1.1 | 0.9
64 | 1 | 0.0017022 | 0.0004266 | 0 | 0 | 1 | 0.9798 | -0.38807 | 0.4 | 1 | 1.1 | 0.9
87 | 1 | 0.01744 | 0.0043709 | 0 | 0 | 1 | 0.98703 | -0.24795 | 0.4 | 1 | 1.1 | 0.9
82 | 1 | 0.0036128 | 0.00090546 | 0 | 0 | 1 | 0.97863 | -0.41103 | 0.4 | 1 | 1.1 | 0.9
81 | 1 | 0.0049083 | 0.0012301 | 0 | 0 | 1 | 0.97803 | -0.42273 | 0.4 | 1 | 1.1 | 0.9
65 | 1 | 0.0045438 | 0.0011388 | 0 | 0 | 1 | 0.9755 | -0.47237 | 0.4 | 1 | 1.1 | 0.9
67 | 1 | 0 | 0 | 0 | 0 | 1 | 0.97606 | -0.46142 | 0.4 | 1 | 1.1 | 0.9
69 | 1 | 0.0030413 | 0.00076223 | 0 | 0 | 1 | 0.97597 | -0.46302 | 0.4 | 1 | 1.1 | 0.9
70 | 1 | 0.0043754 | 0.0010966 | 0 | 0 | 1 | 0.97678 | -0.44724 | 0.4 | 1 | 1.1 | 0.9
78 | 1 | 0 | 0 | 0 | 0 | 1 | 0.97584 | -0.46567 | 0.4 | 1 | 1.1 | 0.9
83 | 1 | 0.0051964 | 0.0013023 | 0 | 0 | 1 | 0.97704 | -0.44211 | 0.4 | 1 | 1.1 | 0.9
79 | 1 | 0.005409 | 0.0013556 | 0 | 0 | 1 | 0.97576 | -0.46719 | 0.4 | 1 | 1.1 | 0.9
77 | 1 | 0 | 0 | 0 | 0 | 1 | 0.97582 | -0.46613 | 0.4 | 1 | 1.1 | 0.9
85 | 1 | 0.005129 | 0.0012855 | 0 | 0 | 1 | 0.97247 | -0.53201 | 0.4 | 1 | 1.1 | 0.9
76 | 1 | 0.0023683 | 0.00059354 | 0 | 0 | 1 | 0.97576 | -0.46727 | 0.4 | 1 | 1.1 | 0.9
84 | 1 | 0.0026551 | 0.00066542 | 0 | 0 | 1 | 0.97246 | -0.53228 | 0.4 | 1 | 1.1 | 0.9

## generator_data
GEN_BUS | PG | QG | QMAX | QMIN | VG | MBASE | GEN_STATUS | PMAX | PMIN
4 | 0.61878 | 0.15889 | 10 | -10 | 1 | 100 | 1 | 10 | 0

## branch_data
F_BUS | T_BUS | BR_R | BR_X | BR_B | RATE_A | RATE_B | RATE_C | TAP | SHIFT | BR_STATUS | ANGMIN | ANGMAX | P_in | Q_in | P_out | Q_out
1 | 2 | 2.7924 | 1.7871 | 4.6892e-09 | 0 | 0 | 0 | 0 | 0 | 1 | -90 | 90 | -0.0074124 | -0.0018577 | 0.007414 | 0.0018583
2 | 4 | 0.19556 | 0.12516 | 1.3136e-09 | 0 | 0 | 0 | 0 | 0 | 1 | -90 | 90 | -0.25948 | -0.066424 | 0.25962 | 0.066514
2 | 5 | 0.18575 | 0.11888 | 1.2477e-09 | 0 | 0 | 0 | 0 | 0 | 1 | -90 | 90 | 0.25206 | 0.064566 | -0.25194 | -0.064485
4 | 24 | 0.40436 | 0.25879 | 2.7161e-09 | 0 | 0 | 0 | 0 | 0 | 1 | -90 | 90 | 0.34341 | 0.088431 | -0.3429 | -0.088106
5 | 75 | 0.13603 | 0.087061 | 9.1374e-10 | 0 | 0 | 0 | 0 | 0 | 1 | -90 | 90 | 0.25194 | 0.064485 | -0.25185 | -0.064426
24 | 25 | 1.3307 | 0.85165 | 2.2346e-09 | 0 | 0 | 0 | 0 | 0 | 1 | -90 | 90 | 0.036171 | 0.0090739 | -0.036153 | -0.0090623
24 | 23 | 0.69758 | 0.44645 | 4.6857e-09 | 0 | 0 | 0 | 0 | 0 | 1 | -90 | 90 | 0.30673 | 0.079032 | -0.30603 | -0.078583
75 | 74 | 0.77008 | 0.49285 | 5.1727e-09 | 0 | 0 | 0 | 0 | 0 | 1 | -90 | 90 | 0.23998 | 0.061452 | -0.2395 | -0.061149
6 | 34 | 0.58641 | 0.3753 | 3.939e-09 | 0 | 0 | 0 | 0 | 0 | 1 | -90 | 90 | 0.2259 | 0.057517 | -0.22557 | -0.057311
6 | 74 | 1.0379 | 0.66426 | 6.9717e-09 | 0 | 0 | 0 | 0 | 0 | 1 | -90 | 90 | -0.2259 | -0.057517 | 0.22647 | 0.057882
34 | 32 | 0.30887 | 0.19768 | 2.0747e-09 | 0 | 0 | 0 | 0 | 0 | 1 | -90 | 90 | 0.22141 | 0.056267 | -0.22125 | -0.056162
7 | 32 | 2.9602 | 1.8945 | 4.9709e-09 | 0 | 0 | 0 | 0 | 0 | 1 | -90 | 90 | -0.039955 | -0.010092 | 0.040006 | 0.010124
7 | 40 | 5.0763 | 3.2488 | 8.5245e-09 | 0 | 0 | 0 | 0 | 0 | 1 | -90 | 90 | 0.039955 | 0.010092 | -0.039867 | -0.010037
32 | 30 | 0.55453 | 0.3549 | 3.7248e-09 | 0 | 0 | 0 | 0 | 0 | 1 | -90 | 90 | 0.18124 | 0.046038 | -0.18104 | -0.045912
40 | 37 | 7.1741 | 4.5914 | 1.2047e-08 | 0 | 0 | 0 | 0 | 0 | 1 | -90 | 90 | 0.036134 | 0.009101 | -0.036032 | -0.0090368
9 | 11 | 0.82156 | 0.5258 | 5.5185e-09 | 0 | 0 | 0 | 0 | 0 | 1 | -90 | 90 | 0.14631 | 0.036927 | -0.14612 | -0.036802
9 | 45 | 0.74005 | 0.47363 | 4.971e-09 | 0 | 0 | 0 | 0 | 0 | 1 | -90 | 90 | -0.14631 | -0.036927 | 0.14649 | 0.037039
11 | 52 | 3.0471 | 1.9501 | 5.1168e-09 | 0 | 0 | 0 | 0 | 0 | 1 | -90 | 90 | 0.079575 | 0.020026 | -0.07936 | -0.019889
11 | 10 | 3.7276 | 2.3856 | 1.2519e-08 | 0 | 0 | 0 | 0 | 0 | 1 | -90 | 90 | 0.066542 | 0.016776 | -0.066358 | -0.016659
45 | 29 | 0.56068 | 0.35883 | 3.7661e-09 | 0 | 0 | 0 | 0 | 0 | 1 | -90 | 90 | -0.19638 | -0.049542 | 0.19662 | 0.049695
10 | 93 | 1.1823 | 0.7567 | 1.9855e-09 | 0 | 0 | 0 | 0 | 0 | 1 | -90 | 90 | 0.044522 | 0.011168 | -0.044496 | -0.011152
10 | 14 | 8.0091 | 5.1258 | 1.3449e-08 | 0 | 0 | 0 | 0 | 0 | 1 | -90 | 90 | 0.021836 | 0.0054911 | -0.021793 | -0.005465
14 | 55 | 1.6277 | 1.0417 | 2.7333e-09 | 0 | 0 | 0 | 0 | 0 | 1 | -90 | 90 | 0.021793 | 0.005465 | -0.021785 | -0.0054597
13 | 20 | 2.0823 | 1.3326 | 1.3987e-08 | 0 | 0 | 0 | 0 | 0 | 1 | -90 | 90 | -0.29252 | -0.074065 | 0.29447 | 0.075314
13 | 28 | 0.38215 | 0.24458 | 2.5669e-09 | 0 | 0 | 0 | 0 | 0 | 1 | -90 | 90 | 0.21781 | 0.055286 | -0.21761 | -0.055159
13 | 49 | 1.8562 | 1.188 | 3.1171e-09 | 0 | 0 | 0 | 0 | 0 | 1 | -90 | 90 | 0.074713 | 0.018779 | -0.074599 | -0.018706
20 | 26 | 0.84383 | 0.54005 | 5.668e-09 | 0 | 0 | 0 | 0 | 0 | 1 | -90 | 90 | -0.29447 | -0.075314 | 0.29526 | 0.07582
28 | 27 | 0.83648 | 0.53535 | 5.6187e-09 | 0 | 0 | 0 | 0 | 0 | 1 | -90 | 90 | 0.20706 | 0.052517 | -0.20667 | -0.052265
49 | 21 | 1.6797 | 1.075 | 2.8207e-09 | 0 | 0 | 0 | 0 | 0 | 1 | -90 | 90 | 0.029804 | 0.0074798 | -0.029788 | -0.0074696
17 | 29 | 0.22601 | 0.14465 | 1.5181e-09 | 0 | 0 | 0 | 0 | 0 | 1 | -90 | 90 | 0.2054 | 0.051938 | -0.2053 | -0.051871
17 | 27 | 0.052368 | 0.033516 | 3.5176e-10 | 0 | 0 | 0 | 0 | 0 | 1 | -90 | 90 | -0.2054 | -0.051938 | 0.20543 | 0.051954
18 | 80 | 2.0779 | 1.3299 | 3.4894e-09 | 0 | 0 | 0 | 0 | 0 | 1 | -90 | 90 | 0.025594 | 0.0064273 | -0.025579 | -0.0064179
18 | 68 | 1.5396 | 0.98536 | 2.5854e-09 | 0 | 0 | 0 | 0 | 0 | 1 | -90 | 90 | -0.025594 | -0.0064273 | 0.025605 | 0.0064343
80 | 88 | 1.0196 | 0.65252 | 1.7121e-09 | 0 | 0 | 0 | 0 | 0 | 1 | -90 | 90 | 0.02315 | 0.0058092 | -0.023143 | -0.0058054
68 | 66 | 1.3781 | 0.88199 | 2.3142e-09 | 0 | 0 | 0 | 0 | 0 | 1 | -90 | 90 | -0.028226 | -0.0070911 | 0.028238 | 0.0070988
26 | 23 | 0.16861 | 0.10791 | 1.1325e-09 | 0 | 0 | 0 | 0 | 0 | 1 | -90 | 90 | -0.30586 | -0.078475 | 0.30603 | 0.078583
21 | 50 | 1.0991 | 0.7034 | 1.8456e-09 | 0 | 0 | 0 | 0 | 0 | 1 | -90 | 90 | 0.029788 | 0.0074696 | -0.029777 | -0.0074629
22 | 73 | 1.2008 | 0.7685 | 2.0164e-09 | 0 | 0 | 0 | 0 | 0 | 1 | -90 | 90 | -0.010528 | -0.0026391 | 0.010529 | 0.0026399
22 | 72 | 1.811 | 1.1591 | 3.0412e-09 | 0 | 0 | 0 | 0 | 0 | 1 | -90 | 90 | 0.010528 | 0.0026391 | -0.010526 | -0.002638
73 | 92 | 0.7093 | 0.45395 | 1.1911e-09 | 0 | 0 | 0 | 0 | 0 | 1 | -90 | 90 | 0.0048175 | 0.0012073 | -0.0048173 | -0.0012073
73 | 86 | 1.6966 | 1.0858 | 2.8491e-09 | 0 | 0 | 0 | 0 | 0 | 1 | -90 | 90 | -0.015347 | -0.0038472 | 0.015351 | 0.0038498
25 | 54 | 1.1046 | 0.70693 | 1.8549e-09 | 0 | 0 | 0 | 0 | 0 | 1 | -90 | 90 | 0.019604 | 0.0049147 | -0.019599 | -0.004912
30 | 31 | 0.37105 | 0.23747 | 2.4924e-09 | 0 | 0 | 0 | 0 | 0 | 1 | -90 | 90 | 0.17075 | 0.043332 | -0.17063 | -0.043257
37 | 39 | 0.30758 | 0.19685 | 5.1651e-10 | 0 | 0 | 0 | 0 | 0 | 1 | -90 | 90 | 0.017516 | 0.0043903 | -0.017514 | -0.0043897
37 | 35 | 4.5393 | 2.9051 | 7.6227e-09 | 0 | 0 | 0 | 0 | 0 | 1 | -90 | 90 | 0.018516 | 0.0046465 | -0.018499 | -0.0046363
53 | 51 | 2.1875 | 1.4 | 3.6733e-09 | 0 | 0 | 0 | 0 | 0 | 1 | -90 | 90 | -0.0034658 | -0.00086861 | 0.0034661 | 0.00086843
51 | 39 | 3.8376 | 2.4561 | 6.4444e-09 | 0 | 0 | 0 | 0 | 0 | 1 | -90 | 90 | -0.0071543 | -0.0017928 | 0.0071565 | 0.0017936
88 | 86 | 1.1812 | 0.75595 | 1.9835e-09 | 0 | 0 | 0 | 0 | 0 | 1 | -90 | 90 | 0.023143 | 0.0058054 | -0.023136 | -0.005801
66 | 65 | 1.9716 | 1.2618 | 3.3108e-09 | 0 | 0 | 0 | 0 | 0 | 1 | -90 | 90 | -0.031059 | -0.0078058 | 0.03108 | 0.0078191
90 | 89 | 1.8936 | 1.2119 | 3.1798e-09 | 0 | 0 | 0 | 0 | 0 | 1 | -90 | 90 | -0.0026509 | -0.00066439 | 0.0026511 | 0.00066418
89 | 79 | 2.6947 | 1.7246 | 4.5251e-09 | 0 | 0 | 0 | 0 | 0 | 1 | -90 | 90 | -0.0055404 | -0.0013883 | 0.0055413 | 0.0013885
86 | 85 | 1.3198 | 0.84469 | 2.2163e-09 | 0 | 0 | 0 | 0 | 0 | 1 | -90 | 90 | 0.007785 | 0.0019512 | -0.0077841 | -0.0019508
31 | 33 | 0.028105 | 0.017987 | 1.8878e-10 | 0 | 0 | 0 | 0 | 0 | 1 | -90 | 90 | 0.16462 | 0.04175 | -0.16461 | -0.041745
33 | 41 | 0.68806 | 0.44036 | 4.6217e-09 | 0 | 0 | 0 | 0 | 0 | 1 | -90 | 90 | 0.16044 | 0.0407 | -0.16025 | -0.040577
41 | 42 | 0.53371 | 0.34157 | 8.9624e-10 | 0 | 0 | 0 | 0 | 0 | 1 | -90 | 90 | 0.04092 | 0.010264 | -0.04091 | -0.010258
41 | 43 | 0.37941 | 0.24282 | 2.5485e-09 | 0 | 0 | 0 | 0 | 0 | 1 | -90 | 90 | 0.11933 | 0.030313 | -0.11927 | -0.030275
42 | 61 | 0.41628 | 0.26642 | 6.9905e-10 | 0 | 0 | 0 | 0 | 0 | 1 | -90 | 90 | 0.03097 | 0.007767 | -0.030966 | -0.0077643
43 | 60 | 1.0727 | 0.68651 | 3.6026e-09 | 0 | 0 | 0 | 0 | 0 | 1 | -90 | 90 | 0.10915 | 0.02774 | -0.10901 | -0.027651
35 | 36 | 0.21595 | 0.13821 | 3.6264e-10 | 0 | 0 | 0 | 0 | 0 | 1 | -90 | 90 | 0.013366 | 0.0033497 | -0.013365 | -0.0033495
36 | 38 | 1.3617 | 0.87149 | 2.2867e-09 | 0 | 0 | 0 | 0 | 0 | 1 | -90 | 90 | 0.0072625 | 0.00182 | -0.0072617 | -0.0018197
38 | 44 | 2.1561 | 1.3799 | 3.6207e-09 | 0 | 0 | 0 | 0 | 0 | 1 | -90 | 90 | 0.0037678 | 0.00094408 | -0.0037675 | -0.00094422
39 | 47 | 1.2443 | 0.79634 | 2.0895e-09 | 0 | 0 | 0 | 0 | 0 | 1 | -90 | 90 | 0.010358 | 0.0025962 | -0.010357 | -0.0025954
47 | 46 | 3.3986 | 2.1751 | 5.7072e-09 | 0 | 0 | 0 | 0 | 0 | 1 | -90 | 90 | 0.0050816 | 0.0012734 | -0.0050807 | -0.0012733
61 | 62 | 1.1315 | 0.72413 | 1.9e-09 | 0 | 0 | 0 | 0 | 0 | 1 | -90 | 90 | 0.023593 | 0.0059164 | -0.023586 | -0.0059122
60 | 71 | 0.45655 | 0.29219 | 7.6667e-10 | 0 | 0 | 0 | 0 | 0 | 1 | -90 | 90 | 0.0048053 | 0.0012043 | -0.0048052 | -0.0012043
60 | 58 | 1.3886 | 0.8887 | 2.3318e-09 | 0 | 0 | 0 | 0 | 0 | 1 | -90 | 90 | 0.10421 | 0.026447 | -0.10404 | -0.026341
62 | 87 | 0.90825 | 0.58128 | 1.5252e-09 | 0 | 0 | 0 | 0 | 0 | 1 | -90 | 90 | 0.017443 | 0.0043727 | -0.01744 | -0.0043709
58 | 56 | 1.6311 | 1.0439 | 2.7391e-09 | 0 | 0 | 0 | 0 | 0 | 1 | -90 | 90 | 0.099845 | 0.025289 | -0.099666 | -0.025175
56 | 57 | 0.088862 | 0.056872 | 1.4922e-10 | 0 | 0 | 0 | 0 | 0 | 1 | -90 | 90 | 0.09503 | 0.024013 | -0.095022 | -0.024008
57 | 59 | 1.9225 | 1.2304 | 3.2284e-09 | 0 | 0 | 0 | 0 | 0 | 1 | -90 | 90 | 0.080913 | 0.020472 | -0.080774 | -0.020383
59 | 63 | 0.07522 | 0.048141 | 1.2631e-10 | 0 | 0 | 0 | 0 | 0 | 1 | -90 | 90 | 0.073846 | 0.018647 | -0.073842 | -0.018644
63 | 64 | 0.69622 | 0.44558 | 1.1691e-09 | 0 | 0 | 0 | 0 | 0 | 1 | -90 | 90 | 0.072062 | 0.018198 | -0.072022 | -0.018173
64 | 82 | 1.4099 | 0.90233 | 2.3676e-09 | 0 | 0 | 0 | 0 | 0 | 1 | -90 | 90 | 0.07032 | 0.017746 | -0.070243 | -0.017697
82 | 81 | 0.75616 | 0.48394 | 1.2698e-09 | 0 | 0 | 0 | 0 | 0 | 1 | -90 | 90 | 0.06663 | 0.016791 | -0.066593 | -0.016768
81 | 83 | 1.3501 | 0.86405 | 2.2671e-09 | 0 | 0 | 0 | 0 | 0 | 1 | -90 | 90 | 0.061684 | 0.015538 | -0.061627 | -0.015501
65 | 67 | 1.3146 | 0.84135 | 2.2076e-09 | 0 | 0 | 0 | 0 | 0 | 1 | -90 | 90 | -0.035624 | -0.0089578 | 0.035643 | 0.0089696
67 | 69 | 0.41904 | 0.26818 | 7.0368e-10 | 0 | 0 | 0 | 0 | 0 | 1 | -90 | 90 | 0.016364 | 0.0041016 | -0.016363 | -0.0041009
67 | 70 | 1.1674 | 0.74715 | 1.9604e-09 | 0 | 0 | 0 | 0 | 0 | 1 | -90 | 90 | -0.052007 | -0.013071 | 0.052042 | 0.013094
69 | 78 | 0.84959 | 0.54374 | 1.4267e-09 | 0 | 0 | 0 | 0 | 0 | 1 | -90 | 90 | 0.013321 | 0.0033386 | -0.01332 | -0.0033377
70 | 83 | 0.38936 | 0.24919 | 6.5384e-10 | 0 | 0 | 0 | 0 | 0 | 1 | -90 | 90 | -0.056417 | -0.01419 | 0.056431 | 0.014199
78 | 79 | 0.59218 | 0.37899 | 9.9443e-10 | 0 | 0 | 0 | 0 | 0 | 1 | -90 | 90 | 0.010951 | 0.0027445 | -0.01095 | -0.0027441
78 | 77 | 0.8293 | 0.53075 | 1.3926e-09 | 0 | 0 | 0 | 0 | 0 | 1 | -90 | 90 | 0.0023684 | 0.0005932 | -0.0023684 | -0.0005933
77 | 76 | 2.05 | 1.312 | 3.4425e-09 | 0 | 0 | 0 | 0 | 0 | 1 | -90 | 90 | 0.0023684 | 0.0005933 | -0.0023683 | -0.00059354
85 | 84 | 0.43416 | 0.27786 | 7.2907e-10 | 0 | 0 | 0 | 0 | 0 | 1 | -90 | 90 | 0.0026551 | 0.00066538 | -0.0026551 | -0.00066542