## bus_data
BUS_I | BUS_TYPE | Pd | Qd | Gs | Bs | area | Vm | Va | baseKV | zone | Vmax | Vmin
1 | 1 | 0.013704 | 0.0034345 | 0 | 0 | 1 | 0.97209 | -0.53927 | 0.4 | 1 | 1.1 | 0.9
3 | 1 | 0 | 0 | 0 | 0 | 1 | 0.97299 | -0.52153 | 0.4 | 1 | 1.1 | 0.9
5 | 1 | 0 | 0 | 0 | 0 | 1 | 0.97357 | -0.51023 | 0.4 | 1 | 1.1 | 0.9
6 | 1 | 0 | 0 | 0 | 0 | 1 | 0.97263 | -0.52875 | 0.4 | 1 | 1.1 | 0.9
123 | 1 | 0.023244 | 0.0058254 | 0 | 0 | 1 | 0.97396 | -0.50238 | 0.4 | 1 | 1.1 | 0.9
7 | 1 | 0 | 0 | 0 | 0 | 1 | 0.97221 | -0.53709 | 0.4 | 1 | 1.1 | 0.9
115 | 1 | 0.0099975 | 0.0025056 | 0 | 0 | 1 | 0.97192 | -0.54269 | 0.4 | 1 | 1.1 | 0.9
37 | 1 | 0 | 0 | 0 | 0 | 1 | 0.98563 | -0.27602 | 0.4 | 1 | 1.1 | 0.9
38 | 1 | 0 | 0 | 0 | 0 | 1 | 0.98783 | -0.23321 | 0.4 | 1 | 1.1 | 0.9
36 | 1 | 0.04871 | 0.012208 | 0 | 0 | 1 | 0.98541 | -0.28016 | 0.4 | 1 | 1.1 | 0.9
34 | 1 | 0.0042598 | 0.0010676 | 0 | 0 | 1 | 0.98816 | -0.22667 | 0.4 | 1 | 1.1 | 0.9
79 | 1 | 0 | 0 | 0 | 0 | 1 | 0.97617 | -0.45897 | 0.4 | 1 | 1.1 | 0.9
8 | 1 | 0.0013146 | 0.00032946 | 0 | 0 | 1 | 0.98226 | -0.33997 | 0.4 | 1 | 1.1 | 0.9
9 | 1 | 0 | 0 | 0 | 0 | 1 | 0.98229 | -0.33924 | 0.4 | 1 | 1.1 | 0.9
10 | 1 | 0 | 0 | 0 | 0 | 1 | 0.98214 | -0.34222 | 0.4 | 1 | 1.1 | 0.9
11 | 1 | 0 | 0 | 0 | 0 | 1 | 0.98089 | -0.36662 | 0.4 | 1 | 1.1 | 0.9
12 | 1 | 0 | 0 | 0 | 0 | 1 | 0.98239 | -0.33741 | 0.4 | 1 | 1.1 | 0.9
109 | 1 | 0 | 0 | 0 | 0 | 1 | 0.98187 | -0.34755 | 0.4 | 1 | 1.1 | 0.9
100 | 1 | 0.0027065 | 0.00067832 | 0 | 0 | 1 | 0.98065 | -0.37132 | 0.4 | 1 | 1.1 | 0.9
55 | 1 | 0.0028181 | 0.00070629 | 0 | 0 | 1 | 0.98079 | -0.36862 | 0.4 | 1 | 1.1 | 0.9
89 | 1 | 0.0025475 | 0.00063846 | 0 | 0 | 1 | 0.983 | -0.3254 | 0.4 | 1 | 1.1 | 0.9
87 | 1 | 0.0044621 | 0.0011183 | 0 | 0 | 1 | 0.98228 | -0.33944 | 0.4 | 1 | 1.1 | 0.9
13 | 1 | 0.0021072 | 0.00052811 | 0 | 0 | 1 | 0.98043 | -0.37595 | 0.4 | 1 | 1.1 | 0.9
26 | 1 | 0.0029372 | 0.00073612 | 0 | 0 | 1 | 0.98062 | -0.37217 | 0.4 | 1 | 1.1 | 0.9
108 | 1 | 0.0020989 | 0.00052603 | 0 | 0 | 1 | 0.98029 | -0.37876 | 0.4 | 1 | 1.1 | 0.9
110 | 1 | 0 | 0 | 0 | 0 | 1 | 0.98179 | -0.34909 | 0.4 | 1 | 1.1 | 0.9
133 | 1 | 0.0033668 | 0.00084379 | 0 | 0 | 1 | 0.98143 | -0.35623 | 0.4 | 1 | 1.1 | 0.9
70 | 1 | 0 | 0 | 0 | 0 | 1 | 0.98009 | -0.38216 | 0.4 | 1 | 1.1 | 0.9
54 | 1 | 0.0028035 | 0.00070263 | 0 | 0 | 1 | 0.98071 | -0.37005 | 0.4 | 1 | 1.1 | 0.9
44 | 1 | 0.0020512 | 0.00051408 | 0 | 0 | 1 | 0.98346 | -0.31658 | 0.4 | 1 | 1.1 | 0.9
88 | 1 | 0.0024688 | 0.00061874 | 0 | 0 | 1 | 0.98225 | -0.34002 | 0.4 | 1 | 1.1 | 0.9
25 | 1 | 0.0033036 | 0.00082795 | 0 | 0 | 1 | 0.98076 | -0.36944 | 0.4 | 1 | 1.1 | 0.9
14 | 1 | 0.0013543 | 0.00033941 | 0 | 0 | 1 | 0.97792 | -0.42461 | 0.4 | 1 | 1.1 | 0.9
15 | 1 | 0.0014154 | 0.00035472 | 0 | 0 | 1 | 0.97783 | -0.42638 | 0.4 | 1 | 1.1 | 0.9
16 | 1 | 0 | 0 | 0 | 0 | 1 | 0.97798 | -0.42354 | 0.4 | 1 | 1.1 | 0.9
17 | 1 | 0.0033542 | 0.00084064 | 0 | 0 | 1 | 0.97775 | -0.42796 | 0.4 | 1 | 1.1 | 0.9
18 | 1 | 0.0031555 | 0.00079083 | 0 | 0 | 1 | 0.978 | -0.42309 | 0.4 | 1 | 1.1 | 0.9
19 | 1 | 0 | 0 | 0 | 0 | 1 | 0.97723 | -0.43809 | 0.4 | 1 | 1.1 | 0.9
63 | 1 | 0.0031565 | 0.00079109 | 0 | 0 | 1 | 0.978 | -0.42302 | 0.4 | 1 | 1.1 | 0.9
78 | 1 | 0 | 0 | 0 | 0 | 1 | 0.97682 | -0.44622 | 0.4 | 1 | 1.1 | 0.9
75 | 1 | 0.0023535 | 0.00058985 | 0 | 0 | 1 | 0.9768 | -0.44664 | 0.4 | 1 | 1.1 | 0.9
64 | 1 | 0.0031565 | 0.00079109 | 0 | 0 | 1 | 0.97801 | -0.42295 | 0.4 | 1 | 1.1 | 0.9
145 | 1 | 0 | 0 | 0 | 0 | 1 | 0.97678 | -0.44692 | 0.4 | 1 | 1.1 | 0.9
144 | 1 | 0.0040974 | 0.0010269 | 0 | 0 | 1 | 0.97678 | -0.44695 | 0.4 | 1 | 1.1 | 0.9
124 | 1 | 0 | 0 | 0 | 0 | 1 | 0.97611 | -0.46018 | 0.4 | 1 | 1.1 | 0.9
76 | 1 | 0.0030469 | 0.00076364 | 0 | 0 | 1 | 0.97665 | -0.4496 | 0.4 | 1 | 1.1 | 0.9
20 | 1 | 0.001725 | 0.00043232 | 0 | 0 | 1 | 0.97868 | -0.40979 | 0.4 | 1 | 1.1 | 0.9
21 | 1 | 0.0019498 | 0.00048867 | 0 | 0 | 1 | 0.97874 | -0.40855 | 0.4 | 1 | 1.1 | 0.9
22 | 1 | 0.001878 | 0.00047067 | 0 | 0 | 1 | 0.97863 | -0.41066 | 0.4 | 1 | 1.1 | 0.9
23 | 1 | 0 | 0 | 0 | 0 | 1 | 0.9789 | -0.40546 | 0.4 | 1 | 1.1 | 0.9
24 | 1 | 0.0017402 | 0.00043613 | 0 | 0 | 1 | 0.9786 | -0.41135 | 0.4 | 1 | 1.1 | 0.9
67 | 1 | 0.0019453 | 0.00048754 | 0 | 0 | 1 | 0.9793 | -0.39772 | 0.4 | 1 | 1.1 | 0.9
49 | 1 | 0 | 0 | 0 | 0 | 1 | 0.97869 | -0.40957 | 0.4 | 1 | 1.1 | 0.9
35 | 1 | 0.0022205 | 0.0005565 | 0 | 0 | 1 | 0.97858 | -0.41174 | 0.4 | 1 | 1.1 | 0.9
69 | 1 | 0 | 0 | 0 | 0 | 1 | 0.97971 | -0.38956 | 0.4 | 1 | 1.1 | 0.9
114 | 1 | 0.0031555 | 0.00079084 | 0 | 0 | 1 | 0.97801 | -0.42287 | 0.4 | 1 | 1.1 | 0.9
47 | 1 | 0.0022446 | 0.00056256 | 0 | 0 | 1 | 0.97849 | -0.41346 | 0.4 | 1 | 1.1 | 0.9
27 | 1 | 0.0014589 | 0.00036563 | 0 | 0 | 1 | 0.98092 | -0.36642 | 0.4 | 1 | 1.1 | 0.9
28 | 1 | 0 | 0 | 0 | 0 | 1 | 0.98118 | -0.36136 | 0.4 | 1 | 1.1 | 0.9
90 | 1 | 0 | 0 | 0 | 0 | 1 | 0.98159 | -0.35329 | 0.4 | 1 | 1.1 | 0.9
111 | 1 | 0.0024348 | 0.00061021 | 0 | 0 | 1 | 0.98156 | -0.35378 | 0.4 | 1 | 1.1 | 0.9
39 | 1 | 0 | 0 | 0 | 0 | 1 | 0.98189 | -0.34738 | 0.4 | 1 | 1.1 | 0.9
29 | 1 | 0.01392 | 0.0034888 | 0 | 0 | 1 | 0.99075 | -0.17664 | 0.4 | 1 | 1.1 | 0.9
30 | 1 | 0.010542 | 0.0026422 | 0 | 0 | 1 | 0.99273 | -0.13852 | 0.4 | 1 | 1.1 | 0.9
31 | 1 | 0 | 0 | 0 | 0 | 1 | 0.99003 | -0.19042 | 0.4 | 1 | 1.1 | 0.9
32 | 1 | 0 | 0 | 0 | 0 | 1 | 0.99505 | -0.093891 | 0.4 | 1 | 1.1 | 0.9
65 | 1 | 0.0035244 | 0.0008833 | 0 | 0 | 1 | 0.99573 | -0.080898 | 0.4 | 1 | 1.1 | 0.9
66 | 1 | 0 | 0 | 0 | 0 | 1 | 0.99447 | -0.10486 | 0.4 | 1 | 1.1 | 0.9
80 | 1 | 0 | 0 | 0 | 0 | 1 | 0.99707 | -0.055542 | 0.4 | 1 | 1.1 | 0.9
118 | 1 | 0 | 0 | 0 | 0 | 1 | 0.99153 | -0.16108 | 0.4 | 1 | 1.1 | 0.9
129 | 1 | 0.0018932 | 0.00047449 | 0 | 0 | 1 | 0.99437 | -0.10689 | 0.4 | 1 | 1.1 | 0.9
83 | 1 | 0.001424 | 0.0003569 | 0 | 0 | 1 | 0.9821 | -0.34332 | 0.4 | 1 | 1.1 | 0.9
104 | 1 | 0.001425 | 0.00035715 | 0 | 0 | 1 | 0.98821 | -0.22474 | 0.4 | 1 | 1.1 | 0.9
102 | 1 | 0 | 0 | 0 | 0 | 1 | 0.98822 | -0.22463 | 0.4 | 1 | 1.1 | 0.9
73 | 1 | 0.0064038 | 0.0016049 | 0 | 0 | 1 | 0.99526 | -0.090305 | 0.4 | 1 | 1.1 | 0.9
71 | 1 | 0.0094599 | 0.0023709 | 0 | 0 | 1 | 0.99529 | -0.089827 | 0.4 | 1 | 1.1 | 0.9
82 | 1 | 0.0050635 | 0.001269 | 0 | 0 | 1 | 0.98218 | -0.34175 | 0.4 | 1 | 1.1 | 0.9
40 | 1 | 0.0012349 | 0.00030948 | 0 | 0 | 1 | 0.98448 | -0.2969 | 0.4 | 1 | 1.1 | 0.9
41 | 1 | 0.0012358 | 0.00030973 | 0 | 0 | 1 | 0.98447 | -0.29696 | 0.4 | 1 | 1.1 | 0.9
42 | 1 | 0 | 0 | 0 | 0 | 1 | 0.9849 | -0.28861 | 0.4 | 1 | 1.1 | 0.9
43 | 1 | 0.0018334 | 0.0004595 | 0 | 0 | 1 | 0.98444 | -0.29768 | 0.4 | 1 | 1.1 | 0.9
45 | 1 | 0.0012358 | 0.00030973 | 0 | 0 | 1 | 0.98597 | -0.26801 | 0.4 | 1 | 1.1 | 0.9
125 | 1 | 0.0017429 | 0.0004368 | 0 | 0 | 1 | 0.98443 | -0.29773 | 0.4 | 1 | 1.1 | 0.9
119 | 1 | 0.0012556 | 0.00031469 | 0 | 0 | 1 | 0.98667 | -0.2543 | 0.4 | 1 | 1.1 | 0.9
113 | 1 | 0 | 0 | 0 | 0 | 1 | 0.98384 | -0.30928 | 0.4 | 1 | 1.1 | 0.9
120 | 1 | 0.0012556 | 0.00031469 | 0 | 0 | 1 | 0.98702 | -0.24763 | 0.4 | 1 | 1.1 | 0.9
46 | 1 | 0.0054757 | 0.0013723 | 0 | 0 | 1 | 0.97832 | -0.41686 | 0.4 | 1 | 1.1 | 0.9
48 | 1 | 0.0031585 | 0.0007916 | 0 | 0 | 1 | 0.97822 | -0.41878 | 0.4 | 1 | 1.1 | 0.9
50 | 1 | 0.0050369 | 0.0012624 | 0 | 0 | 1 | 0.9782 | -0.41925 | 0.4 | 1 | 1.1 | 0.9
91 | 1 | 0.0054667 | 0.0013701 | 0 | 0 | 1 | 0.97815 | -0.42018 | 0.4 | 1 | 1.1 | 0.9
51 | 1 | 0.0033439 | 0.00083805 | 0 | 0 | 1 | 0.97946 | -0.39454 | 0.4 | 1 | 1.1 | 0.9
52 | 1 | 0.0025795 | 0.00064649 | 0 | 0 | 1 | 0.97949 | -0.39397 | 0.4 | 1 | 1.1 | 0.9
53 | 1 | 0.0021843 | 0.00054744 | 0 | 0 | 1 | 0.97954 | -0.39288 | 0.4 | 1 | 1.1 | 0.9
68 | 1 | 0.0022191 | 0.00055616 | 0 | 0 | 1 | 0.97962 | -0.39145 | 0.4 | 1 | 1.1 | 0.9
56 | 1 | 0.0025814 | 0.00064697 | 0 | 0 | 1 | 0.98066 | -0.37104 | 0.4 | 1 | 1.1 | 0.9
57 | 1 | 0.002801 | 0.000702 | 0 | 0 | 1 | 0.98064 | -0.37151 | 0.4 | 1 | 1.1 | 0.9
58 | 1 | 0.003159 | 0.00079171 | 0 | 0 | 1 | 0.9999 | -0.001859 | 0.4 | 1 | 1.1 | 0.9
59 | 1 | 0.0018758 | 0.00047012 | 0 | 0 | 1 | 0.99988 | -0.0022949 | 0.4 | 1 | 1.1 | 0.9
60 | 1 | 0.0031585 | 0.00079158 | 0 | 0 | 1 | 0.99994 | -0.0010783 | 0.4 | 1 | 1.1 | 0.9
61 | 1 | 0.0032465 | 0.00081364 | 0 | 0 | 1 | 0.99986 | -0.002631 | 0.4 | 1 | 1.1 | 0.9
62 | 3 | 0.003159 | 0.00079171 | 0 | 0 | 1 | 1 | 0 | 0.4 | 1 | 1.1 | 0.9
92 | 1 | 0.003245 | 0.00081326 | 0 | 0 | 1 | 0.99966 | -0.0063605 | 0.4 | 1 | 1.1 | 0.9
74 | 1 | 0 | 0 | 0 | 0 | 1 | 0.99582 | -0.07945 | 0.4 | 1 | 1.1 | 0.9
131 | 1 | 0.0051329 | 0.0012864 | 0 | 0 | 1 | 0.9915 | -0.16161 | 0.4 | 1 | 1.1 | 0.9
132 | 1 | 0 | 0 | 0 | 0 | 1 | 0.99133 | -0.16484 | 0.4 | 1 | 1.1 | 0.9
116 | 1 | 0 | 0 | 0 | 0 | 1 | 0.98862 | -0.21674 | 0.4 | 1 | 1.1 | 0.9
117 | 1 | 0.0014991 | 0.0003757 | 0 | 0 | 1 | 0.98737 | -0.24092 | 0.4 | 1 | 1.1 | 0.9
103 | 1 | 0.010543 | 0.0026423 | 0 | 0 | 1 | 0.98831 | -0.22286 | 0.4 | 1 | 1.1 | 0.9
127 | 1 | 0.0019373 | 0.00048554 | 0 | 0 | 1 | 0.99433 | -0.10755 | 0.4 | 1 | 1.1 | 0.9
94 | 1 | 0.0016031 | 0.00040176 | 0 | 0 | 1 | 0.97997 | -0.38444 | 0.4 | 1 | 1.1 | 0.9
93 | 1 | 0.0017265 | 0.00043271 | 0 | 0 | 1 | 0.97995 | -0.38497 | 0.4 | 1 | 1.1 | 0.9
72 | 1 | 0.0043745 | 0.0010964 | 0 | 0 | 1 | 0.99536 | -0.088374 | 0.4 | 1 | 1.1 | 0.9
81 | 1 | 0.0031585 | 0.00079158 | 0 | 0 | 1 | 0.99568 | -0.082282 | 0.4 | 1 | 1.1 | 0.9
98 | 1 | 0.003159 | 0.00079171 | 0 | 0 | 1 | 0.99566 | -0.082526 | 0.4 | 1 | 1.1 | 0.9
77 | 1 | 0.003043 | 0.00076264 | 0 | 0 | 1 | 0.97659 | -0.45076 | 0.4 | 1 | 1.1 | 0.9
107 | 1 | 0.0030407 | 0.00076207 | 0 | 0 | 1 | 0.97655 | -0.45163 | 0.4 | 1 | 1.1 | 0.9
130 | 1 | 0.003047 | 0.00076364 | 0 | 0 | 1 | 0.97652 | -0.45221 | 0.4 | 1 | 1.1 | 0.9
146 | 1 | 0 | 0 | 0 | 0 | 1 | 0.97674 | -0.4477 | 0.4 | 1 | 1.1 | 0.9
147 | 1 | 0.0015293 | 0.00038328 | 0 | 0 | 1 | 0.97677 | -0.44718 | 0.4 | 1 | 1.1 | 0.9
137 | 1 | 0.00038833 | 9.7324e-05 | 0 | 0 | 1 | 0.97611 | -0.46021 | 0.4 | 1 | 1.1 | 0.9
134 | 1 | 0 | 0 | 0 | 0 | 1 | 0.97609 | -0.46061 | 0.4 | 1 | 1.1 | 0.9
97 | 1 | 0 | 0 | 0 | 0 | 1 | 0.99447 | -0.10539 | 0.4 | 1 | 1.1 | 0.9
84 | 1 | 0 | 0 | 0 | 0 | 1 | 0.9825 | -0.3354 | 0.4 | 1 | 1.1 | 0.9
85 | 1 | 0.0010902 | 0.00027322 | 0 | 0 | 1 | 0.98289 | -0.32792 | 0.4 | 1 | 1.1 | 0.9
86 | 1 | 0.0029238 | 0.00073276 | 0 | 0 | 1 | 0.98247 | -0.33611 | 0.4 | 1 | 1.1 | 0.9
105 | 1 | 0.0010912 | 0.00027348 | 0 | 0 | 1 | 0.98301 | -0.32544 | 0.4 | 1 | 1.1 | 0.9
106 | 1 | 0.0010909 | 0.00027341 | 0 | 0 | 1 | 0.98315 | -0.32285 | 0.4 | 1 | 1.1 | 0.9
95 | 1 | 0.0025558 | 0.00064054 | 0 | 0 | 1 | 0.97989 | -0.38618 | 0.4 | 1 | 1.1 | 0.9
96 | 1 | 0.043322 | 0.010858 | 0 | 0 | 1 | 0.99073 | -0.17774 | 0.4 | 1 | 1.1 | 0.9
99 | 1 | 0.003043 | 0.00076264 | 0 | 0 | 1 | 0.9765 | -0.4525 | 0.4 | 1 | 1.1 | 0.9
101 | 1 | 0.0025417 | 0.00063702 | 0 | 0 | 1 | 0.98818 | -0.22529 | 0.4 | 1 | 1.1 | 0.9
121 | 1 | 0.0016268 | 0.00040771 | 0 | 0 | 1 | 0.98338 | -0.31825 | 0.4 | 1 | 1.1 | 0.9
122 | 1 | 0.0016304 | 0.00040862 | 0 | 0 | 1 | 0.98353 | -0.31529 | 0.4 | 1 | 1.1 | 0.9
112 | 1 | 0.0016268 | 0.00040771 | 0 | 0 | 1 | 0.98382 | -0.30958 | 0.4 | 1 | 1.1 | 0.9
157 | 1 | 0.0060488 | 0.001516 | 0 | 0 | 1 | 0.99128 | -0.16575 | 0.4 | 1 | 1.1 | 0.9
135 | 1 | 0.00036323 | 9.1035e-05 | 0 | 0 | 1 | 0.97609 | -0.46064 | 0.4 | 1 | 1.1 | 0.9
136 | 1 | 0 | 0 | 0 | 0 | 1 | 0.97607 | -0.46095 | 0.4 | 1 | 1.1 | 0.9
126 | 1 | 0.0018496 | 0.00046354 | 0 | 0 | 1 | 0.99427 | -0.10874 | 0.4 | 1 | 1.1 | 0.9
128 | 1 | 0.0019301 | 0.00048374 | 0 | 0 | 1 | 0.99426 | -0.10895 | 0.4 | 1 | 1.1 | 0.9
138 | 1 | 0 | 0 | 0 | 0 | 1 | 0.97606 | -0.4612 | 0.4 | 1 | 1.1 | 0.9
139 | 1 | 0.0003881 | 9.7267e-05 | 0 | 0 | 1 | 0.97607 | -0.46098 | 0.4 | 1 | 1.1 | 0.9
140 | 1 | 0 | 0 | 0 | 0 | 1 | 0.97605 | -0.46141 | 0.4 | 1 | 1.1 | 0.9
141 | 1 | 0.00064937 | 0.00016275 | 0 | 0 | 1 | 0.97605 | -0.46125 | 0.4 | 1 | 1.1 | 0.9
142 | 1 | 0.00064976 | 0.00016284 | 0 | 0 | 1 | 0.97604 | -0.46156 | 0.4 | 1 | 1.1 | 0.9
143 | 1 | 0.00069363 | 0.00017384 | 0 | 0 | 1 | 0.97604 | -0.46146 | 0.4 | 1 | 1.1 | 0.9
148 | 1 | 0 | 0 | 0 | 0 | 1 | 0.97673 | -0.44801 | 0.4 | 1 | 1.1 | 0.9
149 | 1 | 0.0019042 | 0.00047723 | 0 | 0 | 1 | 0.97673 | -0.44799 | 0.4 | 1 | 1.1 | 0.9
150 | 1 | 0 | 0 | 0 | 0 | 1 | 0.97672 | -0.44825 | 0.4 | 1 | 1.1 | 0.9
151 | 1 | 0.00062369 | 0.00015631 | 0 | 0 | 1 | 0.97672 | -0.4481 | 0.4 | 1 | 1.1 | 0.9
152 | 1 | 0 | 0 | 0 | 0 | 1 | 0.97671 | -0.44842 | 0.4 | 1 | 1.1 | 0.9
153 | 1 | 0.00058378 | 0.00014631 | 0 | 0 | 1 | 0.97671 | -0.44833 | 0.4 | 1 | 1.1 | 0.9
154 | 1 | 0 | 0 | 0 | 0 | 1 | 0.9767 | -0.44851 | 0.4 | 1 | 1.1 | 0.9
155 | 1 | 0.00062341 | 0.00015624 | 0 | 0 | 1 | 0.9767 | -0.4485 | 0.4 | 1 | 1.1 | 0.9
156 | 1 | 0.00058373 | 0.0001463 | 0 | 0 | 1 | 0.9767 | -0.44858 | 0.4 | 1 | 1.1 | 0.9

## generator_data
GEN_BUS | PG | QG | QMAX | QMIN | VG | MBASE | GEN_STATUS | PMAX | PMIN
62 | 0.42661 | 0.10926 | 10 | -10 | 1 | 100 | 1 | 10 | 0

## branch_data
F_BUS | T_BUS | BR_R | BR_X | BR_B | RATE_A | RATE_B | RATE_C | TAP | SHIFT | BR_STATUS | ANGMIN | ANGMAX | P_in | Q_in | P_out | Q_out
1 | 3 | 5.4882 | 3.5124 | 9.2161e-09 | 0 | 0 | 0 | 0 | 0 | 1 | -90 | 90 | -0.013704 | -0.0034347 | 0.013715 | 0.0034412
3 | 5 | 3.5018 | 2.2412 | 5.8805e-09 | 0 | 0 | 0 | 0 | 0 | 1 | -90 | 90 | -0.013715 | -0.0034412 | 0.013723 | 0.0034454
5 | 6 | 7.8637 | 5.0328 | 1.3205e-08 | 0 | 0 | 0 | 0 | 0 | 1 | -90 | 90 | 0.010013 | 0.0025134 | -0.010004 | -0.002509
5 | 123 | 1.4068 | 0.90035 | 2.3624e-09 | 0 | 0 | 0 | 0 | 0 | 1 | -90 | 90 | -0.023735 | -0.0059587 | 0.023744 | 0.0059642
6 | 7 | 3.5326 | 2.2609 | 5.9321e-09 | 0 | 0 | 0 | 0 | 0 | 1 | -90 | 90 | 0.010004 | 0.002509 | -0.0099998 | -0.002507
123 | 79 | 3.9398 | 2.5214 | 1.3232e-08 | 0 | 0 | 0 | 0 | 0 | 1 | -90 | 90 | -0.046987 | -0.01179 | 0.047085 | 0.011851
7 | 115 | 2.3713 | 1.5176 | 3.982e-09 | 0 | 0 | 0 | 0 | 0 | 1 | -90 | 90 | 0.0099998 | 0.002507 | -0.0099972 | -0.0025057
37 | 38 | 3.836 | 2.455 | 6.4416e-09 | 0 | 0 | 0 | 0 | 0 | 1 | -90 | 90 | -0.048719 | -0.012214 | 0.048819 | 0.012277
37 | 36 | 0.37009 | 0.23685 | 6.2147e-10 | 0 | 0 | 0 | 0 | 0 | 1 | -90 | 90 | 0.048719 | 0.012214 | -0.04871 | -0.012208
38 | 34 | 0.58694 | 0.37564 | 9.8563e-10 | 0 | 0 | 0 | 0 | 0 | 1 | -90 | 90 | -0.048819 | -0.012277 | 0.048834 | 0.012287
34 | 31 | 3.0007 | 1.9204 | 5.039e-09 | 0 | 0 | 0 | 0 | 0 | 1 | -90 | 90 | -0.053094 | -0.013354 | 0.053186 | 0.013413
79 | 124 | 1.647 | 1.0541 | 2.7658e-09 | 0 | 0 | 0 | 0 | 0 | 1 | -90 | 90 | 0.0031327 | 0.00078422 | -0.0031325 | -0.00078437
79 | 78 | 1.0878 | 0.6962 | 5.4802e-09 | 0 | 0 | 0 | 0 | 0 | 1 | -90 | 90 | -0.050217 | -0.012635 | 0.050248 | 0.012654
8 | 9 | 0.67988 | 0.43513 | 1.1417e-09 | 0 | 0 | 0 | 0 | 0 | 1 | -90 | 90 | -0.0046839 | -0.0011716 | 0.004684 | 0.0011716
8 | 10 | 2.8783 | 1.8421 | 4.8334e-09 | 0 | 0 | 0 | 0 | 0 | 1 | -90 | 90 | 0.0033693 | 0.00084209 | -0.003369 | -0.00084233
9 | 11 | 0.74312 | 0.4756 | 3.7437e-09 | 0 | 0 | 0 | 0 | 0 | 1 | -90 | 90 | 0.15994 | 0.040394 | -0.15973 | -0.04026
9 | 12 | 0.048359 | 0.03095 | 2.4363e-10 | 0 | 0 | 0 | 0 | 0 | 1 | -90 | 90 | -0.16462 | -0.041565 | 0.16464 | 0.041575
10 | 109 | 6.8281 | 4.37 | 1.1466e-08 | 0 | 0 | 0 | 0 | 0 | 1 | -90 | 90 | 0.003369 | 0.00084233 | -0.0033681 | -0.00084289
11 | 100 | 0.13668 | 0.087472 | 6.8855e-10 | 0 | 0 | 0 | 0 | 0 | 1 | -90 | 90 | 0.14872 | 0.037502 | -0.14869 | -0.03748
11 | 55 | 0.78316 | 0.50122 | 1.3151e-09 | 0 | 0 | 0 | 0 | 0 | 1 | -90 | 90 | 0.011006 | 0.0027587 | -0.011005 | -0.0027581
12 | 89 | 0.30424 | 0.19472 | 1.5327e-09 | 0 | 0 | 0 | 0 | 0 | 1 | -90 | 90 | -0.17157 | -0.043312 | 0.17167 | 0.043375
12 | 87 | 1.2682 | 0.81166 | 2.1297e-09 | 0 | 0 | 0 | 0 | 0 | 1 | -90 | 90 | 0.0069316 | 0.0017372 | -0.0069309 | -0.001737
109 | 110 | 1.974 | 1.2633 | 3.3149e-09 | 0 | 0 | 0 | 0 | 0 | 1 | -90 | 90 | 0.0033681 | 0.00084289 | -0.0033679 | -0.00084305
100 | 70 | 0.32125 | 0.2056 | 1.6184e-09 | 0 | 0 | 0 | 0 | 0 | 1 | -90 | 90 | 0.14598 | 0.036802 | -0.14591 | -0.036754
55 | 54 | 0.75359 | 0.4823 | 1.2655e-09 | 0 | 0 | 0 | 0 | 0 | 1 | -90 | 90 | 0.0081867 | 0.0020518 | -0.0081862 | -0.0020516
89 | 44 | 0.22067 | 0.14123 | 1.1117e-09 | 0 | 0 | 0 | 0 | 0 | 1 | -90 | 90 | -0.17421 | -0.044013 | 0.17429 | 0.04406
87 | 88 | 1.0239 | 0.6553 | 1.7194e-09 | 0 | 0 | 0 | 0 | 0 | 1 | -90 | 90 | 0.0024688 | 0.00061862 | -0.0024688 | -0.00061875
13 | 26 | 3.8718 | 2.478 | 6.5018e-09 | 0 | 0 | 0 | 0 | 0 | 1 | -90 | 90 | -0.0042063 | -0.0010534 | 0.0042071 | 0.0010533
13 | 108 | 5.761 | 3.687 | 9.6742e-09 | 0 | 0 | 0 | 0 | 0 | 1 | -90 | 90 | 0.0020992 | 0.00052529 | -0.0020989 | -0.00052604
26 | 25 | 1.6495 | 1.0557 | 2.77e-09 | 0 | 0 | 0 | 0 | 0 | 1 | -90 | 90 | -0.0071442 | -0.0017894 | 0.0071451 | 0.0017897
110 | 133 | 9.1569 | 5.8604 | 1.5377e-08 | 0 | 0 | 0 | 0 | 0 | 1 | -90 | 90 | 0.0033679 | 0.00084305 | -0.0033667 | -0.0008438
70 | 94 | 1.6692 | 1.0683 | 2.803e-09 | 0 | 0 | 0 | 0 | 0 | 1 | -90 | 90 | 0.0058862 | 0.0014749 | -0.0058856 | -0.0014748
70 | 69 | 0.22823 | 0.14607 | 1.1498e-09 | 0 | 0 | 0 | 0 | 0 | 1 | -90 | 90 | 0.14002 | 0.035279 | -0.13997 | -0.035247
54 | 56 | 0.79208 | 0.50693 | 1.3301e-09 | 0 | 0 | 0 | 0 | 0 | 1 | -90 | 90 | 0.0053827 | 0.0013489 | -0.0053824 | -0.0013489
44 | 42 | 0.69246 | 0.44317 | 3.4885e-09 | 0 | 0 | 0 | 0 | 0 | 1 | -90 | 90 | -0.17634 | -0.044574 | 0.17657 | 0.044725
25 | 27 | 1.2469 | 0.79802 | 2.0939e-09 | 0 | 0 | 0 | 0 | 0 | 1 | -90 | 90 | -0.010449 | -0.0026177 | 0.01045 | 0.0026185
14 | 15 | 1.589 | 1.017 | 2.6684e-09 | 0 | 0 | 0 | 0 | 0 | 1 | -90 | 90 | 0.0047702 | 0.0011952 | -0.0047697 | -0.0011952
14 | 16 | 0.7486 | 0.4791 | 1.2571e-09 | 0 | 0 | 0 | 0 | 0 | 1 | -90 | 90 | -0.0061244 | -0.0015347 | 0.0061247 | 0.0015347
15 | 17 | 2.0204 | 1.2931 | 3.3928e-09 | 0 | 0 | 0 | 0 | 0 | 1 | -90 | 90 | 0.0033544 | 0.0008405 | -0.0033542 | -0.00084067
16 | 18 | 0.022726 | 0.014545 | 1.1449e-10 | 0 | 0 | 0 | 0 | 0 | 1 | -90 | 90 | -0.083981 | -0.02114 | 0.083982 | 0.021141
16 | 19 | 0.80333 | 0.51413 | 4.047e-09 | 0 | 0 | 0 | 0 | 0 | 1 | -90 | 90 | 0.077856 | 0.019605 | -0.077802 | -0.019571
18 | 63 | 0.0035648 | 0.0022815 | 1.7959e-11 | 0 | 0 | 0 | 0 | 0 | 1 | -90 | 90 | -0.087138 | -0.021932 | 0.087138 | 0.021932
19 | 78 | 0.57937 | 0.3708 | 2.9188e-09 | 0 | 0 | 0 | 0 | 0 | 1 | -90 | 90 | 0.060217 | 0.01516 | -0.060194 | -0.015146
19 | 75 | 2.081 | 1.3319 | 3.4946e-09 | 0 | 0 | 0 | 0 | 0 | 1 | -90 | 90 | 0.017584 | 0.0044106 | -0.017577 | -0.0044064
63 | 64 | 0.0035851 | 0.0022945 | 1.8061e-11 | 0 | 0 | 0 | 0 | 0 | 1 | -90 | 90 | -0.090295 | -0.022723 | 0.090295 | 0.022723
78 | 145 | 0.51109 | 0.3271 | 8.5826e-10 | 0 | 0 | 0 | 0 | 0 | 1 | -90 | 90 | 0.0058484 | 0.0014648 | -0.0058482 | -0.0014648
78 | 144 | 0.75898 | 0.48575 | 1.2745e-09 | 0 | 0 | 0 | 0 | 0 | 1 | -90 | 90 | 0.0040975 | 0.0010269 | -0.0040974 | -0.0010269
75 | 76 | 0.83195 | 0.53245 | 1.3971e-09 | 0 | 0 | 0 | 0 | 0 | 1 | -90 | 90 | 0.015224 | 0.0038165 | -0.015222 | -0.0038153
64 | 114 | 0.0035645 | 0.0022813 | 1.7957e-11 | 0 | 0 | 0 | 0 | 0 | 1 | -90 | 90 | -0.093451 | -0.023515 | 0.093452 | 0.023515
145 | 146 | 0.77039 | 0.49305 | 1.2937e-09 | 0 | 0 | 0 | 0 | 0 | 1 | -90 | 90 | 0.0043189 | 0.0010816 | -0.0043188 | -0.0010816
145 | 147 | 0.72039 | 0.46105 | 1.2097e-09 | 0 | 0 | 0 | 0 | 0 | 1 | -90 | 90 | 0.0015293 | 0.00038318 | -0.0015293 | -0.00038329
124 | 137 | 0.28313 | 0.1812 | 4.7544e-10 | 0 | 0 | 0 | 0 | 0 | 1 | -90 | 90 | 0.00038832 | 9.7282e-05 | -0.00038832 | -9.7327e-05
124 | 134 | 0.66531 | 0.4258 | 1.1172e-09 | 0 | 0 | 0 | 0 | 0 | 1 | -90 | 90 | 0.0027442 | 0.00068708 | -0.0027441 | -0.00068715
76 | 77 | 0.40731 | 0.26068 | 6.8398e-10 | 0 | 0 | 0 | 0 | 0 | 1 | -90 | 90 | 0.012175 | 0.0030516 | -0.012174 | -0.0030513
20 | 21 | 0.70651 | 0.45217 | 1.1864e-09 | 0 | 0 | 0 | 0 | 0 | 1 | -90 | 90 | -0.0075639 | -0.0018956 | 0.0075644 | 0.0018958
20 | 22 | 0.64075 | 0.41008 | 1.076e-09 | 0 | 0 | 0 | 0 | 0 | 1 | -90 | 90 | 0.0058389 | 0.0014632 | -0.0058387 | -0.0014632
21 | 23 | 1.3947 | 0.89259 | 2.342e-09 | 0 | 0 | 0 | 0 | 0 | 1 | -90 | 90 | -0.0095141 | -0.0023844 | 0.0095155 | 0.0023851
22 | 24 | 0.73845 | 0.47261 | 1.24e-09 | 0 | 0 | 0 | 0 | 0 | 1 | -90 | 90 | 0.0039608 | 0.00099252 | -0.0039606 | -0.00099256
23 | 67 | 0.26135 | 0.16727 | 1.3166e-09 | 0 | 0 | 0 | 0 | 0 | 1 | -90 | 90 | -0.1276 | -0.032109 | 0.12765 | 0.032139
23 | 49 | 0.1501 | 0.096067 | 7.562e-10 | 0 | 0 | 0 | 0 | 0 | 1 | -90 | 90 | 0.11808 | 0.029724 | -0.11806 | -0.029709
24 | 35 | 0.75946 | 0.48606 | 1.2753e-09 | 0 | 0 | 0 | 0 | 0 | 1 | -90 | 90 | 0.0022205 | 0.00055642 | -0.0022204 | -0.00055652
67 | 69 | 0.27155 | 0.17379 | 1.368e-09 | 0 | 0 | 0 | 0 | 0 | 1 | -90 | 90 | -0.12959 | -0.032626 | 0.12964 | 0.032658
49 | 114 | 0.59184 | 0.37878 | 2.9816e-09 | 0 | 0 | 0 | 0 | 0 | 1 | -90 | 90 | 0.096668 | 0.024345 | -0.096607 | -0.024306
49 | 47 | 0.78082 | 0.49972 | 1.3112e-09 | 0 | 0 | 0 | 0 | 0 | 1 | -90 | 90 | 0.021391 | 0.0053642 | -0.021387 | -0.0053618
69 | 68 | 0.7896 | 0.50535 | 1.326e-09 | 0 | 0 | 0 | 0 | 0 | 1 | -90 | 90 | 0.010329 | 0.0025889 | -0.010328 | -0.0025884
47 | 46 | 0.76235 | 0.4879 | 1.2802e-09 | 0 | 0 | 0 | 0 | 0 | 1 | -90 | 90 | 0.019142 | 0.0047992 | -0.019139 | -0.0047974
27 | 28 | 1.8327 | 1.1729 | 3.0775e-09 | 0 | 0 | 0 | 0 | 0 | 1 | -90 | 90 | -0.011909 | -0.0029841 | 0.011912 | 0.0029856
28 | 90 | 2.9235 | 1.8711 | 4.9094e-09 | 0 | 0 | 0 | 0 | 0 | 1 | -90 | 90 | -0.011912 | -0.0029856 | 0.011916 | 0.0029881
90 | 111 | 0.87299 | 0.55872 | 1.466e-09 | 0 | 0 | 0 | 0 | 0 | 1 | -90 | 90 | 0.0024348 | 0.00061012 | -0.0024347 | -0.00061022
90 | 39 | 1.7791 | 1.1386 | 2.9875e-09 | 0 | 0 | 0 | 0 | 0 | 1 | -90 | 90 | -0.014351 | -0.0035982 | 0.014355 | 0.0036005
39 | 83 | 1.2225 | 0.78239 | 2.0529e-09 | 0 | 0 | 0 | 0 | 0 | 1 | -90 | 90 | -0.014355 | -0.0036005 | 0.014358 | 0.0036021
29 | 30 | 2.5122 | 1.6078 | 4.2187e-09 | 0 | 0 | 0 | 0 | 0 | 1 | -90 | 90 | -0.067141 | -0.016924 | 0.067264 | 0.017002
29 | 31 | 1.1442 | 0.7323 | 1.9215e-09 | 0 | 0 | 0 | 0 | 0 | 1 | -90 | 90 | 0.053221 | 0.013435 | -0.053186 | -0.013413
30 | 32 | 2.5518 | 1.6331 | 4.2851e-09 | 0 | 0 | 0 | 0 | 0 | 1 | -90 | 90 | -0.077807 | -0.019644 | 0.077973 | 0.01975
32 | 65 | 0.17521 | 0.11213 | 8.8265e-10 | 0 | 0 | 0 | 0 | 0 | 1 | -90 | 90 | -0.33334 | -0.085105 | 0.33355 | 0.085239
32 | 66 | 0.19318 | 0.12364 | 9.7322e-10 | 0 | 0 | 0 | 0 | 0 | 1 | -90 | 90 | 0.25537 | 0.065355 | -0.25523 | -0.065268
65 | 80 | 0.33901 | 0.21696 | 1.7078e-09 | 0 | 0 | 0 | 0 | 0 | 1 | -90 | 90 | -0.33708 | -0.086122 | 0.33749 | 0.086387
66 | 118 | 1.0171 | 0.65095 | 5.124e-09 | 0 | 0 | 0 | 0 | 0 | 1 | -90 | 90 | 0.24762 | 0.063361 | -0.24695 | -0.062931
66 | 129 | 1.1841 | 0.75781 | 1.9884e-09 | 0 | 0 | 0 | 0 | 0 | 1 | -90 | 90 | 0.0076114 | 0.0019075 | -0.0076106 | -0.0019072
80 | 74 | 1.5226 | 0.97445 | 2.5568e-09 | 0 | 0 | 0 | 0 | 0 | 1 | -90 | 90 | 0.070173 | 0.017699 | -0.070092 | -0.017648
80 | 92 | 0.54558 | 0.34917 | 2.7485e-09 | 0 | 0 | 0 | 0 | 0 | 1 | -90 | 90 | -0.40766 | -0.10409 | 0.40863 | 0.10471
118 | 131 | 0.45375 | 0.2904 | 7.6197e-10 | 0 | 0 | 0 | 0 | 0 | 1 | -90 | 90 | 0.005133 | 0.0012864 | -0.0051329 | -0.0012864
118 | 132 | 2.7433 | 1.7557 | 4.6067e-09 | 0 | 0 | 0 | 0 | 0 | 1 | -90 | 90 | 0.0060502 | 0.0015163 | -0.0060491 | -0.001516
118 | 116 | 1.0492 | 0.67152 | 5.2859e-09 | 0 | 0 | 0 | 0 | 0 | 1 | -90 | 90 | 0.23577 | 0.060129 | -0.23514 | -0.059725
129 | 127 | 0.51096 | 0.32702 | 8.5804e-10 | 0 | 0 | 0 | 0 | 0 | 1 | -90 | 90 | 0.0057174 | 0.0014327 | -0.0057172 | -0.0014327
83 | 82 | 0.43028 | 0.27538 | 7.2255e-10 | 0 | 0 | 0 | 0 | 0 | 1 | -90 | 90 | -0.015782 | -0.003959 | 0.015783 | 0.0039597
104 | 102 | 0.32465 | 0.20777 | 5.4517e-10 | 0 | 0 | 0 | 0 | 0 | 1 | -90 | 90 | -0.001425 | -0.00035715 | 0.001425 | 0.0003571
102 | 103 | 1.9612 | 1.2552 | 3.2935e-09 | 0 | 0 | 0 | 0 | 0 | 1 | -90 | 90 | -0.0039668 | -0.00099399 | 0.0039672 | 0.00099388
102 | 101 | 1.134 | 0.72576 | 1.9043e-09 | 0 | 0 | 0 | 0 | 0 | 1 | -90 | 90 | 0.0025418 | 0.00063689 | -0.0025417 | -0.00063702
73 | 71 | 0.33141 | 0.2121 | 5.5652e-10 | 0 | 0 | 0 | 0 | 0 | 1 | -90 | 90 | -0.0064038 | -0.0016049 | 0.006404 | 0.001605
71 | 72 | 0.40668 | 0.26027 | 6.8292e-10 | 0 | 0 | 0 | 0 | 0 | 1 | -90 | 90 | -0.015864 | -0.0039759 | 0.015865 | 0.0039765
82 | 84 | 1.318 | 0.84351 | 2.2133e-09 | 0 | 0 | 0 | 0 | 0 | 1 | -90 | 90 | -0.020847 | -0.0052287 | 0.020853 | 0.0052325
40 | 41 | 0.0068651 | 0.0043937 | 1.1528e-11 | 0 | 0 | 0 | 0 | 0 | 1 | -90 | 90 | 0.036798 | 0.0092478 | -0.036797 | -0.0092477
40 | 42 | 0.94949 | 0.60767 | 1.5945e-09 | 0 | 0 | 0 | 0 | 0 | 1 | -90 | 90 | -0.038032 | -0.0095573 | 0.038047 | 0.0095668
41 | 43 | 0.087515 | 0.05601 | 1.4696e-10 | 0 | 0 | 0 | 0 | 0 | 1 | -90 | 90 | 0.035562 | 0.008938 | -0.03556 | -0.0089372
42 | 45 | 0.42032 | 0.269 | 2.1175e-09 | 0 | 0 | 0 | 0 | 0 | 1 | -90 | 90 | -0.21462 | -0.054292 | 0.21483 | 0.054428
43 | 125 | 0.0066287 | 0.0042424 | 1.1131e-11 | 0 | 0 | 0 | 0 | 0 | 1 | -90 | 90 | 0.033727 | 0.0084777 | -0.033727 | -0.0084777
45 | 119 | 0.27861 | 0.17831 | 1.4036e-09 | 0 | 0 | 0 | 0 | 0 | 1 | -90 | 90 | -0.21607 | -0.054737 | 0.21621 | 0.054828
125 | 113 | 1.571 | 1.0055 | 2.6382e-09 | 0 | 0 | 0 | 0 | 0 | 1 | -90 | 90 | 0.031984 | 0.0080409 | -0.031966 | -0.0080299
119 | 120 | 0.13491 | 0.086344 | 6.7966e-10 | 0 | 0 | 0 | 0 | 0 | 1 | -90 | 90 | -0.21747 | -0.055143 | 0.21754 | 0.055187
113 | 122 | 0.86085 | 0.55094 | 1.4456e-09 | 0 | 0 | 0 | 0 | 0 | 1 | -90 | 90 | 0.03034 | 0.0076223 | -0.030331 | -0.0076168
113 | 112 | 0.81313 | 0.5204 | 1.3655e-09 | 0 | 0 | 0 | 0 | 0 | 1 | -90 | 90 | 0.0016268 | 0.0004076 | -0.0016268 | -0.00040771
120 | 117 | 0.13491 | 0.086344 | 6.7966e-10 | 0 | 0 | 0 | 0 | 0 | 1 | -90 | 90 | -0.21879 | -0.055502 | 0.21886 | 0.055547
46 | 48 | 0.60216 | 0.38538 | 1.0112e-09 | 0 | 0 | 0 | 0 | 0 | 1 | -90 | 90 | 0.013664 | 0.003425 | -0.013662 | -0.0034243
48 | 50 | 0.19017 | 0.12171 | 3.1935e-10 | 0 | 0 | 0 | 0 | 0 | 1 | -90 | 90 | 0.010504 | 0.0026327 | -0.010504 | -0.0026325
50 | 91 | 0.73097 | 0.46782 | 1.2275e-09 | 0 | 0 | 0 | 0 | 0 | 1 | -90 | 90 | 0.0054668 | 0.0013702 | -0.0054666 | -0.0013701
51 | 52 | 0.73094 | 0.4678 | 1.2274e-09 | 0 | 0 | 0 | 0 | 0 | 1 | -90 | 90 | -0.0033438 | -0.00083807 | 0.0033439 | 0.00083801
52 | 53 | 0.79202 | 0.50689 | 1.33e-09 | 0 | 0 | 0 | 0 | 0 | 1 | -90 | 90 | -0.0059234 | -0.0014845 | 0.0059237 | 0.0014846
53 | 68 | 0.75753 | 0.48482 | 1.2721e-09 | 0 | 0 | 0 | 0 | 0 | 1 | -90 | 90 | -0.008108 | -0.002032 | 0.0081085 | 0.0020323
56 | 57 | 0.72191 | 0.46202 | 1.2123e-09 | 0 | 0 | 0 | 0 | 0 | 1 | -90 | 90 | 0.002801 | 0.00070194 | -0.002801 | -0.00070201
58 | 59 | 0.38139 | 0.24409 | 6.4046e-10 | 0 | 0 | 0 | 0 | 0 | 1 | -90 | 90 | 0.0051224 | 0.0012837 | -0.0051223 | -0.0012837
58 | 60 | 0.42247 | 0.27038 | 7.0944e-10 | 0 | 0 | 0 | 0 | 0 | 1 | -90 | 90 | -0.0082814 | -0.0020754 | 0.0082817 | 0.0020756
59 | 61 | 0.46383 | 0.29685 | 7.789e-10 | 0 | 0 | 0 | 0 | 0 | 1 | -90 | 90 | 0.0032465 | 0.0008136 | -0.0032465 | -0.00081364
60 | 62 | 0.42247 | 0.27038 | 7.0944e-10 | 0 | 0 | 0 | 0 | 0 | 1 | -90 | 90 | -0.01144 | -0.0028671 | 0.011441 | 0.0028674
62 | 92 | 0.070201 | 0.044928 | 3.5366e-10 | 0 | 0 | 0 | 0 | 0 | 1 | -90 | 90 | 0.41201 | 0.1056 | -0.41188 | -0.10552
74 | 81 | 0.25353 | 0.16226 | 4.2575e-10 | 0 | 0 | 0 | 0 | 0 | 1 | -90 | 90 | 0.049844 | 0.01257 | -0.049838 | -0.012566
74 | 72 | 1.9592 | 1.2539 | 3.29e-09 | 0 | 0 | 0 | 0 | 0 | 1 | -90 | 90 | 0.020248 | 0.005078 | -0.02024 | -0.0050729
132 | 157 | 0.66391 | 0.4249 | 1.1149e-09 | 0 | 0 | 0 | 0 | 0 | 1 | -90 | 90 | 0.0060491 | 0.001516 | -0.0060488 | -0.001516
116 | 117 | 0.48411 | 0.30983 | 2.4389e-09 | 0 | 0 | 0 | 0 | 0 | 1 | -90 | 90 | 0.22062 | 0.056087 | -0.22036 | -0.055923
116 | 103 | 1.846 | 1.1814 | 3.0999e-09 | 0 | 0 | 0 | 0 | 0 | 1 | -90 | 90 | 0.014514 | 0.0036386 | -0.01451 | -0.0036362
127 | 126 | 1.3895 | 0.88931 | 2.3334e-09 | 0 | 0 | 0 | 0 | 0 | 1 | -90 | 90 | 0.0037799 | 0.00094712 | -0.0037797 | -0.00094721
94 | 93 | 0.52978 | 0.33906 | 8.8964e-10 | 0 | 0 | 0 | 0 | 0 | 1 | -90 | 90 | 0.0042825 | 0.001073 | -0.0042824 | -0.001073
93 | 95 | 2.0341 | 1.3018 | 3.4158e-09 | 0 | 0 | 0 | 0 | 0 | 1 | -90 | 90 | 0.0025559 | 0.00064032 | -0.0025558 | -0.00064055
81 | 98 | 0.02334 | 0.014937 | 3.9194e-11 | 0 | 0 | 0 | 0 | 0 | 1 | -90 | 90 | 0.046679 | 0.011774 | -0.046679 | -0.011774
98 | 97 | 2.3423 | 1.4991 | 3.9333e-09 | 0 | 0 | 0 | 0 | 0 | 1 | -90 | 90 | 0.04352 | 0.010982 | -0.043472 | -0.010952
77 | 107 | 0.40695 | 0.26045 | 6.8339e-10 | 0 | 0 | 0 | 0 | 0 | 1 | -90 | 90 | 0.0091311 | 0.0022886 | -0.0091307 | -0.0022884
107 | 130 | 0.40722 | 0.26062 | 6.8384e-10 | 0 | 0 | 0 | 0 | 0 | 1 | -90 | 90 | 0.00609 | 0.0015263 | -0.0060899 | -0.0015263
130 | 99 | 0.40731 | 0.26068 | 6.8398e-10 | 0 | 0 | 0 | 0 | 0 | 1 | -90 | 90 | 0.003043 | 0.00076263 | -0.0030429 | -0.00076267
146 | 148 | 0.54242 | 0.34715 | 9.1087e-10 | 0 | 0 | 0 | 0 | 0 | 1 | -90 | 90 | 0.0024146 | 0.00060448 | -0.0024146 | -0.00060454
146 | 149 | 0.66148 | 0.42335 | 1.1108e-09 | 0 | 0 | 0 | 0 | 0 | 1 | -90 | 90 | 0.0019041 | 0.00047715 | -0.0019041 | -0.00047724
134 | 135 | 0.35008 | 0.22405 | 5.8788e-10 | 0 | 0 | 0 | 0 | 0 | 1 | -90 | 90 | 0.00036323 | 9.0982e-05 | -0.00036323 | -9.1037e-05
134 | 136 | 0.61844 | 0.3958 | 1.0385e-09 | 0 | 0 | 0 | 0 | 0 | 1 | -90 | 90 | 0.0023809 | 0.00059617 | -0.0023809 | -0.00059625
97 | 96 | 7.3747 | 4.7198 | 1.2384e-08 | 0 | 0 | 0 | 0 | 0 | 1 | -90 | 90 | 0.043472 | 0.010952 | -0.043322 | -0.010858
84 | 85 | 1.3639 | 0.87291 | 2.2904e-09 | 0 | 0 | 0 | 0 | 0 | 1 | -90 | 90 | -0.023777 | -0.0059652 | 0.023785 | 0.0059704
84 | 86 | 1.0395 | 0.66529 | 1.7456e-09 | 0 | 0 | 0 | 0 | 0 | 1 | -90 | 90 | 0.0029238 | 0.00073267 | -0.0029237 | -0.00073277
85 | 105 | 0.43223 | 0.27663 | 7.2583e-10 | 0 | 0 | 0 | 0 | 0 | 1 | -90 | 90 | -0.024875 | -0.0062436 | 0.024878 | 0.0062454
105 | 106 | 0.4322 | 0.27661 | 7.2578e-10 | 0 | 0 | 0 | 0 | 0 | 1 | -90 | 90 | -0.02597 | -0.0065189 | 0.025973 | 0.0065209
106 | 121 | 0.73692 | 0.47163 | 1.2375e-09 | 0 | 0 | 0 | 0 | 0 | 1 | -90 | 90 | -0.027064 | -0.0067943 | 0.02707 | 0.006798
121 | 122 | 0.44772 | 0.28654 | 7.5184e-10 | 0 | 0 | 0 | 0 | 0 | 1 | -90 | 90 | -0.028696 | -0.0072057 | 0.028701 | 0.0072082
136 | 138 | 0.53953 | 0.3453 | 9.0602e-10 | 0 | 0 | 0 | 0 | 0 | 1 | -90 | 90 | 0.0019928 | 0.00049902 | -0.0019927 | -0.00049909
136 | 139 | 0.28211 | 0.18055 | 4.7374e-10 | 0 | 0 | 0 | 0 | 0 | 1 | -90 | 90 | 0.00038809 | 9.7225e-05 | -0.00038809 | -9.727e-05
126 | 128 | 0.49383 | 0.31605 | 8.2927e-10 | 0 | 0 | 0 | 0 | 0 | 1 | -90 | 90 | 0.0019301 | 0.00048367 | -0.0019301 | -0.00048374
138 | 140 | 0.65578 | 0.4197 | 1.1012e-09 | 0 | 0 | 0 | 0 | 0 | 1 | -90 | 90 | 0.0013434 | 0.00033639 | -0.0013434 | -0.00033649
138 | 141 | 0.32766 | 0.2097 | 5.5022e-10 | 0 | 0 | 0 | 0 | 0 | 1 | -90 | 90 | 0.00064936 | 0.0001627 | -0.00064936 | -0.00016275
140 | 142 | 1.0027 | 0.6417 | 1.6837e-09 | 0 | 0 | 0 | 0 | 0 | 1 | -90 | 90 | 0.00064975 | 0.00016269 | -0.00064975 | -0.00016285
140 | 143 | 0.30945 | 0.19805 | 5.1966e-10 | 0 | 0 | 0 | 0 | 0 | 1 | -90 | 90 | 0.00069362 | 0.0001738 | -0.00069362 | -0.00017385
148 | 150 | 0.57914 | 0.37065 | 9.7253e-10 | 0 | 0 | 0 | 0 | 0 | 1 | -90 | 90 | 0.0017909 | 0.00044833 | -0.0017909 | -0.00044841
148 | 151 | 0.64164 | 0.41065 | 1.0775e-09 | 0 | 0 | 0 | 0 | 0 | 1 | -90 | 90 | 0.00062368 | 0.00015621 | -0.00062368 | -0.00015632
150 | 152 | 0.61094 | 0.391 | 1.0259e-09 | 0 | 0 | 0 | 0 | 0 | 1 | -90 | 90 | 0.0012071 | 0.00030219 | -0.0012071 | -0.00030228
150 | 153 | 0.5968 | 0.38195 | 1.0022e-09 | 0 | 0 | 0 | 0 | 0 | 1 | -90 | 90 | 0.00058377 | 0.00014622 | -0.00058377 | -0.00014631
152 | 154 | 0.64414 | 0.41225 | 1.0817e-09 | 0 | 0 | 0 | 0 | 0 | 1 | -90 | 90 | 0.00058373 | 0.00014612 | -0.00058373 | -0.00014622
152 | 155 | 0.55586 | 0.35575 | 9.3344e-10 | 0 | 0 | 0 | 0 | 0 | 1 | -90 | 90 | 0.0006234 | 0.00015616 | -0.00062339 | -0.00015624
154 | 156 | 0.50711 | 0.32455 | 8.5157e-10 | 0 | 0 | 0 | 0 | 0 | 1 | -90 | 90 | 0.00058373 | 0.00014622 | -0.00058372 | -0.0001463