## bus_data
BUS_I | BUS_TYPE | Pd | Qd | Gs | Bs | area | Vm | Va | baseKV | zone | Vmax | Vmin
1 | 1 | 0.021022 | 0.0052686 | 0 | 0 | 1 | 0.99246 | -0.14507 | 0.4 | 1 | 1.1 | 0.9
3 | 1 | 0 | 0 | 0 | 0 | 1 | 0.99363 | -0.12244 | 0.4 | 1 | 1.1 | 0.9
2 | 1 | 0 | 0 | 0 | 0 | 1 | 0.9871 | -0.24682 | 0.4 | 1 | 1.1 | 0.9
4 | 1 | 0 | 0 | 0 | 0 | 1 | 0.98728 | -0.24337 | 0.4 | 1 | 1.1 | 0.9
7 | 1 | 0 | 0 | 0 | 0 | 1 | 0.98669 | -0.25482 | 0.4 | 1 | 1.1 | 0.9
14 | 1 | 0.055044 | 0.013795 | 0 | 0 | 1 | 0.99385 | -0.11817 | 0.4 | 1 | 1.1 | 0.9
32 | 1 | 0.0070747 | 0.0017731 | 0 | 0 | 1 | 0.98742 | -0.24059 | 0.4 | 1 | 1.1 | 0.9
5 | 1 | 0 | 0 | 0 | 0 | 1 | 0.99486 | -0.098782 | 0.4 | 1 | 1.1 | 0.9
22 | 1 | 0 | 0 | 0 | 0 | 1 | 0.99563 | -0.083828 | 0.4 | 1 | 1.1 | 0.9
6 | 1 | 0 | 0 | 0 | 0 | 1 | 0.98809 | -0.22874 | 0.4 | 1 | 1.1 | 0.9
9 | 1 | 0 | 0 | 0 | 0 | 1 | 0.99123 | -0.16801 | 0.4 | 1 | 1.1 | 0.9
12 | 1 | 0 | 0 | 0 | 0 | 1 | 0.98598 | -0.2697 | 0.4 | 1 | 1.1 | 0.9
46 | 1 | 0.021262 | 0.0053288 | 0 | 0 | 1 | 0.98781 | -0.23419 | 0.4 | 1 | 1.1 | 0.9
53 | 1 | 0.0067012 | 0.0016795 | 0 | 0 | 1 | 0.9864 | -0.2605 | 0.4 | 1 | 1.1 | 0.9
48 | 1 | 0.01093 | 0.0027394 | 0 | 0 | 1 | 0.99226 | -0.1481 | 0.4 | 1 | 1.1 | 0.9
10 | 1 | 0 | 0 | 0 | 0 | 1 | 0.99429 | -0.10905 | 0.4 | 1 | 1.1 | 0.9
26 | 1 | 0 | 0 | 0 | 0 | 1 | 0.99458 | -0.10355 | 0.4 | 1 | 1.1 | 0.9
54 | 1 | 0.036626 | 0.0091793 | 0 | 0 | 1 | 0.98572 | -0.27483 | 0.4 | 1 | 1.1 | 0.9
13 | 1 | 0.012186 | 0.0030541 | 0 | 0 | 1 | 0.99438 | -0.10731 | 0.4 | 1 | 1.1 | 0.9
34 | 1 | 0 | 0 | 0 | 0 | 1 | 0.98538 | -0.27983 | 0.4 | 1 | 1.1 | 0.9
43 | 1 | 0.017132 | 0.0042937 | 0 | 0 | 1 | 0.98256 | -0.33476 | 0.4 | 1 | 1.1 | 0.9
39 | 1 | 0 | 0 | 0 | 0 | 1 | 0.98012 | -0.38193 | 0.4 | 1 | 1.1 | 0.9
35 | 1 | 0.0038997 | 0.00097737 | 0 | 0 | 1 | 0.98608 | -0.26633 | 0.4 | 1 | 1.1 | 0.9
33 | 1 | 0 | 0 | 0 | 0 | 1 | 0.98797 | -0.2299 | 0.4 | 1 | 1.1 | 0.9
24 | 1 | 0.022836 | 0.0057232 | 0 | 0 | 1 | 0.99493 | -0.097448 | 0.4 | 1 | 1.1 | 0.9
20 | 1 | 0.070329 | 0.017626 | 0 | 0 | 1 | 0.99834 | -0.031855 | 0.4 | 1 | 1.1 | 0.9
47 | 1 | 0.011219 | 0.0028118 | 0 | 0 | 1 | 0.9875 | -0.24031 | 0.4 | 1 | 1.1 | 0.9
49 | 1 | 0 | 0 | 0 | 0 | 1 | 0.99082 | -0.17617 | 0.4 | 1 | 1.1 | 0.9
51 | 1 | 0.0077102 | 0.0019324 | 0 | 0 | 1 | 0.99071 | -0.17832 | 0.4 | 1 | 1.1 | 0.9
50 | 1 | 0.010048 | 0.0025183 | 0 | 0 | 1 | 0.99098 | -0.17307 | 0.4 | 1 | 1.1 | 0.9
29 | 1 | 0.011857 | 0.0029716 | 0 | 0 | 1 | 0.9938 | -0.11853 | 0.4 | 1 | 1.1 | 0.9
23 | 1 | 0 | 0 | 0 | 0 | 1 | 0.99747 | -0.048167 | 0.4 | 1 | 1.1 | 0.9
15 | 1 | 0.028673 | 0.0071862 | 0 | 0 | 1 | 0.99086 | -0.17438 | 0.4 | 1 | 1.1 | 0.9
16 | 1 | 0.008285 | 0.0020764 | 0 | 0 | 1 | 0.9891 | -0.20815 | 0.4 | 1 | 1.1 | 0.9
17 | 1 | 0.0067475 | 0.0016911 | 0 | 0 | 1 | 0.99299 | -0.13349 | 0.4 | 1 | 1.1 | 0.9
18 | 1 | 0.0070732 | 0.0017727 | 0 | 0 | 1 | 0.98863 | -0.21711 | 0.4 | 1 | 1.1 | 0.9
19 | 1 | 0.016577 | 0.0041545 | 0 | 0 | 1 | 0.99533 | -0.088888 | 0.4 | 1 | 1.1 | 0.9
25 | 1 | 0.0070365 | 0.0017635 | 0 | 0 | 1 | 0.99603 | -0.075493 | 0.4 | 1 | 1.1 | 0.9
21 | 3 | 0.053722 | 0.013464 | 0 | 0 | 1 | 1 | 0 | 0.4 | 1 | 1.1 | 0.9
27 | 1 | 0.0073837 | 0.0018505 | 0 | 0 | 1 | 0.99717 | -0.053802 | 0.4 | 1 | 1.1 | 0.9
52 | 1 | 0.013482 | 0.003379 | 0 | 0 | 1 | 0.99688 | -0.05941 | 0.4 | 1 | 1.1 | 0.9
28 | 1 | 0.0075109 | 0.0018824 | 0 | 0 | 1 | 0.99246 | -0.14434 | 0.4 | 1 | 1.1 | 0.9
30 | 1 | 0.010227 | 0.0025632 | 0 | 0 | 1 | 0.99145 | -0.16391 | 0.4 | 1 | 1.1 | 0.9
31 | 1 | 0.013843 | 0.0034695 | 0 | 0 | 1 | 0.99134 | -0.16615 | 0.4 | 1 | 1.1 | 0.9
44 | 1 | 0.010837 | 0.002716 | 0 | 0 | 1 | 0.9822 | -0.34195 | 0.4 | 1 | 1.1 | 0.9
37 | 1 | 0.012805 | 0.0032092 | 0 | 0 | 1 | 0.97645 | -0.45375 | 0.4 | 1 | 1.1 | 0.9
36 | 1 | 0.0076261 | 0.0019113 | 0 | 0 | 1 | 0.97583 | -0.46586 | 0.4 | 1 | 1.1 | 0.9
38 | 1 | 0.016092 | 0.004033 | 0 | 0 | 1 | 0.97507 | -0.48095 | 0.4 | 1 | 1.1 | 0.9
40 | 1 | 0.010685 | 0.0026779 | 0 | 0 | 1 | 0.97496 | -0.48299 | 0.4 | 1 | 1.1 | 0.9
41 | 1 | 0.015844 | 0.0039709 | 0 | 0 | 1 | 0.97449 | -0.49241 | 0.4 | 1 | 1.1 | 0.9
42 | 1 | 0.0044707 | 0.0011205 | 0 | 0 | 1 | 0.9742 | -0.49804 | 0.4 | 1 | 1.1 | 0.9

## generator_data
GEN_BUS | PG | QG | QMAX | QMIN | VG | MBASE | GEN_STATUS | PMAX | PMIN
21 | 0.58977 | 0.14973 | 10 | -10 | 1 | 100 | 1 | 10 | 0

## branch_data
F_BUS | T_BUS | BR_R | BR_X | BR_B | RATE_A | RATE_B | RATE_C | TAP | SHIFT | BR_STATUS | ANGMIN | ANGMAX | P_in | Q_in | P_out | Q_out
1 | 3 | 4.7586 | 3.0455 | 7.9909e-09 | 0 | 0 | 0 | 0 | 0 | 1 | -90 | 90 | -0.021022 | -0.0052686 | 0.021045 | 0.0052824
3 | 14 | 0.89736 | 0.57431 | 1.5069e-09 | 0 | 0 | 0 | 0 | 0 | 1 | -90 | 90 | -0.021045 | -0.0052824 | 0.021049 | 0.005285
2 | 4 | 2.2467 | 1.4379 | 3.7728e-09 | 0 | 0 | 0 | 0 | 0 | 1 | -90 | 90 | -0.0067055 | -0.0016808 | 0.0067066 | 0.0016812
2 | 7 | 5.2089 | 3.3337 | 8.7472e-09 | 0 | 0 | 0 | 0 | 0 | 1 | -90 | 90 | 0.0067055 | 0.0016808 | -0.006703 | -0.00168
4 | 32 | 1.8136 | 1.1607 | 3.0455e-09 | 0 | 0 | 0 | 0 | 0 | 1 | -90 | 90 | -0.0067066 | -0.0016812 | 0.0067075 | 0.0016814
7 | 53 | 3.6982 | 2.3668 | 6.2102e-09 | 0 | 0 | 0 | 0 | 0 | 1 | -90 | 90 | 0.006703 | 0.00168 | -0.0067011 | -0.0016795
14 | 5 | 1.1298 | 0.72307 | 1.8972e-09 | 0 | 0 | 0 | 0 | 0 | 1 | -90 | 90 | -0.076093 | -0.01908 | 0.076164 | 0.019125
32 | 33 | 3.3897 | 2.1694 | 5.6922e-09 | 0 | 0 | 0 | 0 | 0 | 1 | -90 | 90 | -0.013782 | -0.0034545 | 0.013789 | 0.0034585
5 | 22 | 0.87281 | 0.5586 | 1.4657e-09 | 0 | 0 | 0 | 0 | 0 | 1 | -90 | 90 | -0.076164 | -0.019125 | 0.076218 | 0.01916
22 | 24 | 2.6482 | 1.6948 | 4.447e-09 | 0 | 0 | 0 | 0 | 0 | 1 | -90 | 90 | 0.022851 | 0.0057322 | -0.022836 | -0.0057232
22 | 20 | 2.3412 | 1.4984 | 3.9315e-09 | 0 | 0 | 0 | 0 | 0 | 1 | -90 | 90 | -0.099069 | -0.024892 | 0.099315 | 0.025049
6 | 9 | 3.8573 | 2.4687 | 6.4775e-09 | 0 | 0 | 0 | 0 | 0 | 1 | -90 | 90 | -0.0692 | -0.017378 | 0.069401 | 0.017506
6 | 12 | 4.8838 | 3.1256 | 8.2012e-09 | 0 | 0 | 0 | 0 | 0 | 1 | -90 | 90 | 0.036706 | 0.0092301 | -0.036635 | -0.009185
6 | 46 | 0.73504 | 0.47043 | 1.2343e-09 | 0 | 0 | 0 | 0 | 0 | 1 | -90 | 90 | 0.032493 | 0.0081477 | -0.032485 | -0.0081424
9 | 48 | 1.2703 | 0.81298 | 2.1332e-09 | 0 | 0 | 0 | 0 | 0 | 1 | -90 | 90 | -0.069401 | -0.017506 | 0.069467 | 0.017548
12 | 54 | 0.61094 | 0.391 | 1.0259e-09 | 0 | 0 | 0 | 0 | 0 | 1 | -90 | 90 | 0.036635 | 0.009185 | -0.036626 | -0.0091794
46 | 47 | 2.3822 | 1.5246 | 4.0003e-09 | 0 | 0 | 0 | 0 | 0 | 1 | -90 | 90 | 0.011223 | 0.0028135 | -0.011219 | -0.0028118
48 | 10 | 2.1573 | 1.3806 | 3.6226e-09 | 0 | 0 | 0 | 0 | 0 | 1 | -90 | 90 | -0.080398 | -0.020287 | 0.080548 | 0.020383
10 | 26 | 0.30484 | 0.1951 | 5.1191e-10 | 0 | 0 | 0 | 0 | 0 | 1 | -90 | 90 | -0.080548 | -0.020383 | 0.080569 | 0.020397
26 | 29 | 1.0845 | 0.69411 | 1.8212e-09 | 0 | 0 | 0 | 0 | 0 | 1 | -90 | 90 | 0.061352 | 0.015435 | -0.061308 | -0.015407
26 | 23 | 1.605 | 1.0272 | 5.3905e-09 | 0 | 0 | 0 | 0 | 0 | 1 | -90 | 90 | -0.15411 | -0.038887 | 0.15452 | 0.039149
26 | 13 | 1.3696 | 0.87656 | 2.3e-09 | 0 | 0 | 0 | 0 | 0 | 1 | -90 | 90 | 0.012188 | 0.0030553 | -0.012186 | -0.0030541
34 | 43 | 8.5224 | 5.4543 | 1.4311e-08 | 0 | 0 | 0 | 0 | 0 | 1 | -90 | 90 | 0.028046 | 0.0070573 | -0.027972 | -0.0070117
34 | 39 | 6.5449 | 4.1887 | 2.1981e-08 | 0 | 0 | 0 | 0 | 0 | 1 | -90 | 90 | 0.068166 | 0.017331 | -0.067833 | -0.01712
34 | 35 | 0.61582 | 0.39413 | 3.1024e-09 | 0 | 0 | 0 | 0 | 0 | 1 | -90 | 90 | -0.096212 | -0.024388 | 0.096275 | 0.024428
43 | 44 | 2.87 | 1.8368 | 4.8195e-09 | 0 | 0 | 0 | 0 | 0 | 1 | -90 | 90 | 0.010841 | 0.002718 | -0.010837 | -0.0027161
39 | 37 | 4.5629 | 2.9202 | 7.6623e-09 | 0 | 0 | 0 | 0 | 0 | 1 | -90 | 90 | 0.067833 | 0.01712 | -0.0676 | -0.016972
35 | 33 | 1.6001 | 1.0241 | 8.0609e-09 | 0 | 0 | 0 | 0 | 0 | 1 | -90 | 90 | -0.10017 | -0.025405 | 0.10035 | 0.025517
33 | 18 | 0.49503 | 0.31682 | 2.4939e-09 | 0 | 0 | 0 | 0 | 0 | 1 | -90 | 90 | -0.11414 | -0.028975 | 0.11421 | 0.02902
20 | 21 | 0.8423 | 0.53907 | 2.8289e-09 | 0 | 0 | 0 | 0 | 0 | 1 | -90 | 90 | -0.16964 | -0.042676 | 0.1699 | 0.042841
49 | 51 | 1.2266 | 0.785 | 2.0597e-09 | 0 | 0 | 0 | 0 | 0 | 1 | -90 | 90 | 0.007711 | 0.0019327 | -0.0077102 | -0.0019324
49 | 50 | 1.7706 | 1.1332 | 2.9734e-09 | 0 | 0 | 0 | 0 | 0 | 1 | -90 | 90 | -0.007711 | -0.0019327 | 0.0077121 | 0.0019331
50 | 31 | 1.7136 | 1.0967 | 2.8777e-09 | 0 | 0 | 0 | 0 | 0 | 1 | -90 | 90 | -0.01776 | -0.0044514 | 0.017766 | 0.0044549
29 | 28 | 2.3123 | 1.4798 | 3.8829e-09 | 0 | 0 | 0 | 0 | 0 | 1 | -90 | 90 | 0.049451 | 0.012435 | -0.04939 | -0.012397
23 | 27 | 1.2041 | 0.77065 | 2.0221e-09 | 0 | 0 | 0 | 0 | 0 | 1 | -90 | 90 | 0.020875 | 0.0052349 | -0.020869 | -0.0052315
23 | 25 | 0.64872 | 0.41518 | 3.2681e-09 | 0 | 0 | 0 | 0 | 0 | 1 | -90 | 90 | 0.1899 | 0.048494 | -0.18965 | -0.048334
23 | 21 | 0.59507 | 0.38085 | 2.9979e-09 | 0 | 0 | 0 | 0 | 0 | 1 | -90 | 90 | -0.3653 | -0.092878 | 0.36615 | 0.093421
15 | 16 | 1.154 | 0.73858 | 5.8138e-09 | 0 | 0 | 0 | 0 | 0 | 1 | -90 | 90 | 0.12983 | 0.033037 | -0.12962 | -0.032902
15 | 17 | 1.1469 | 0.734 | 5.7777e-09 | 0 | 0 | 0 | 0 | 0 | 1 | -90 | 90 | -0.1585 | -0.040223 | 0.15882 | 0.040422
16 | 18 | 0.32641 | 0.2089 | 1.6444e-09 | 0 | 0 | 0 | 0 | 0 | 1 | -90 | 90 | 0.12134 | 0.030826 | -0.12128 | -0.030792
17 | 19 | 1.2051 | 0.77126 | 6.071e-09 | 0 | 0 | 0 | 0 | 0 | 1 | -90 | 90 | -0.16556 | -0.042113 | 0.16592 | 0.042341
19 | 25 | 0.32966 | 0.21098 | 1.6608e-09 | 0 | 0 | 0 | 0 | 0 | 1 | -90 | 90 | -0.1825 | -0.046495 | 0.18262 | 0.046571
27 | 52 | 1.8531 | 1.186 | 3.1119e-09 | 0 | 0 | 0 | 0 | 0 | 1 | -90 | 90 | 0.013486 | 0.0033809 | -0.013482 | -0.003379
28 | 30 | 2.0635 | 1.3207 | 3.4652e-09 | 0 | 0 | 0 | 0 | 0 | 1 | -90 | 90 | 0.041879 | 0.010514 | -0.04184 | -0.01049
30 | 31 | 0.31333 | 0.20053 | 5.2617e-10 | 0 | 0 | 0 | 0 | 0 | 1 | -90 | 90 | 0.031613 | 0.0079265 | -0.03161 | -0.0079244
37 | 36 | 0.94478 | 0.60466 | 1.5865e-09 | 0 | 0 | 0 | 0 | 0 | 1 | -90 | 90 | 0.054795 | 0.013763 | -0.054764 | -0.013743
36 | 38 | 1.3664 | 0.8745 | 2.2946e-09 | 0 | 0 | 0 | 0 | 0 | 1 | -90 | 90 | 0.047138 | 0.011831 | -0.047104 | -0.01181
38 | 40 | 0.28055 | 0.17955 | 4.7111e-10 | 0 | 0 | 0 | 0 | 0 | 1 | -90 | 90 | 0.031012 | 0.0077768 | -0.031009 | -0.007775
40 | 41 | 1.976 | 1.2647 | 3.3183e-09 | 0 | 0 | 0 | 0 | 0 | 1 | -90 | 90 | 0.020325 | 0.005097 | -0.020316 | -0.0050914
41 | 42 | 5.3522 | 3.4254 | 8.9878e-09 | 0 | 0 | 0 | 0 | 0 | 1 | -90 | 90 | 0.0044718 | 0.0011204 | -0.0044706 | -0.0011205