## bus_data
BUS_I | BUS_TYPE | Pd | Qd | Gs | Bs | area | Vm | Va | baseKV | zone | Vmax | Vmin
1 | 1 | 0.0057463 | 0.0014402 | 0 | 0 | 1 | 0.99393 | -0.11628 | 0.4 | 1 | 1.1 | 0.9
2 | 1 | 0 | 0 | 0 | 0 | 1 | 0.99425 | -0.10994 | 0.4 | 1 | 1.1 | 0.9
3 | 1 | 0.0046125 | 0.001156 | 0 | 0 | 1 | 0.99388 | -0.11712 | 0.4 | 1 | 1.1 | 0.9
4 | 1 | 0 | 0 | 0 | 0 | 1 | 0.99417 | -0.11153 | 0.4 | 1 | 1.1 | 0.9
5 | 1 | 0.0035054 | 0.00087854 | 0 | 0 | 1 | 0.99555 | -0.084948 | 0.4 | 1 | 1.1 | 0.9
47 | 1 | 0.0072518 | 0.0018175 | 0 | 0 | 1 | 0.99382 | -0.11841 | 0.4 | 1 | 1.1 | 0.9
28 | 1 | 0 | 0 | 0 | 0 | 1 | 0.99556 | -0.084649 | 0.4 | 1 | 1.1 | 0.9
48 | 1 | 0 | 0 | 0 | 0 | 1 | 0.99368 | -0.12106 | 0.4 | 1 | 1.1 | 0.9
57 | 1 | 0.0087124 | 0.0021835 | 0 | 0 | 1 | 0.99402 | -0.1144 | 0.4 | 1 | 1.1 | 0.9
56 | 1 | 0.0045243 | 0.0011339 | 0 | 0 | 1 | 0.99338 | -0.12673 | 0.4 | 1 | 1.1 | 0.9
9 | 1 | 0 | 0 | 0 | 0 | 1 | 0.9966 | -0.064717 | 0.4 | 1 | 1.1 | 0.9
24 | 1 | 0 | 0 | 0 | 0 | 1 | 0.99532 | -0.089283 | 0.4 | 1 | 1.1 | 0.9
6 | 1 | 0.0021459 | 0.00053781 | 0 | 0 | 1 | 0.99919 | -0.01539 | 0.4 | 1 | 1.1 | 0.9
7 | 3 | 0.03238 | 0.0081152 | 0 | 0 | 1 | 1 | 0 | 0.4 | 1 | 1.1 | 0.9
8 | 1 | 0 | 0 | 0 | 0 | 1 | 0.998 | -0.038239 | 0.4 | 1 | 1.1 | 0.9
10 | 1 | 0 | 0 | 0 | 0 | 1 | 0.99627 | -0.071406 | 0.4 | 1 | 1.1 | 0.9
11 | 1 | 0.0038325 | 0.00096052 | 0 | 0 | 1 | 0.99772 | -0.043561 | 0.4 | 1 | 1.1 | 0.9
20 | 1 | 0 | 0 | 0 | 0 | 1 | 0.99322 | -0.12932 | 0.4 | 1 | 1.1 | 0.9
50 | 1 | 0.045502 | 0.011404 | 0 | 0 | 1 | 0.99543 | -0.087695 | 0.4 | 1 | 1.1 | 0.9
45 | 1 | 0.0065834 | 0.00165 | 0 | 0 | 1 | 0.99604 | -0.075935 | 0.4 | 1 | 1.1 | 0.9
44 | 1 | 0.011815 | 0.0029611 | 0 | 0 | 1 | 0.99752 | -0.047499 | 0.4 | 1 | 1.1 | 0.9
39 | 1 | 0.0086655 | 0.0021718 | 0 | 0 | 1 | 0.99285 | -0.13639 | 0.4 | 1 | 1.1 | 0.9
14 | 1 | 0 | 0 | 0 | 0 | 1 | 0.99138 | -0.16467 | 0.4 | 1 | 1.1 | 0.9
19 | 1 | 0 | 0 | 0 | 0 | 1 | 0.99203 | -0.15225 | 0.4 | 1 | 1.1 | 0.9
38 | 1 | 0.017769 | 0.0044533 | 0 | 0 | 1 | 0.99164 | -0.15979 | 0.4 | 1 | 1.1 | 0.9
21 | 1 | 0 | 0 | 0 | 0 | 1 | 0.98571 | -0.27464 | 0.4 | 1 | 1.1 | 0.9
46 | 1 | 0.0094547 | 0.0023696 | 0 | 0 | 1 | 0.98566 | -0.27553 | 0.4 | 1 | 1.1 | 0.9
22 | 1 | 0 | 0 | 0 | 0 | 1 | 0.9853 | -0.28272 | 0.4 | 1 | 1.1 | 0.9
15 | 1 | 0.022808 | 0.0057163 | 0 | 0 | 1 | 0.98651 | -0.25909 | 0.4 | 1 | 1.1 | 0.9
17 | 1 | 0 | 0 | 0 | 0 | 1 | 0.98068 | -0.37171 | 0.4 | 1 | 1.1 | 0.9
34 | 1 | 0 | 0 | 0 | 0 | 1 | 0.98021 | -0.3808 | 0.4 | 1 | 1.1 | 0.9
36 | 1 | 0.0083842 | 0.0021013 | 0 | 0 | 1 | 0.98225 | -0.34112 | 0.4 | 1 | 1.1 | 0.9
59 | 1 | 0.0019914 | 0.0004991 | 0 | 0 | 1 | 0.99444 | -0.10622 | 0.4 | 1 | 1.1 | 0.9
16 | 1 | 0.023979 | 0.0060096 | 0 | 0 | 1 | 0.98753 | -0.23871 | 0.4 | 1 | 1.1 | 0.9
12 | 1 | 0.016005 | 0.0040112 | 0 | 0 | 1 | 0.99037 | -0.18422 | 0.4 | 1 | 1.1 | 0.9
25 | 1 | 0.0059641 | 0.0014948 | 0 | 0 | 1 | 0.98505 | -0.28741 | 0.4 | 1 | 1.1 | 0.9
43 | 1 | 0.033276 | 0.0083397 | 0 | 0 | 1 | 0.99339 | -0.12698 | 0.4 | 1 | 1.1 | 0.9
13 | 1 | 0.015939 | 0.0039948 | 0 | 0 | 1 | 0.98803 | -0.22954 | 0.4 | 1 | 1.1 | 0.9
37 | 1 | 0.02163 | 0.0054209 | 0 | 0 | 1 | 0.98495 | -0.28874 | 0.4 | 1 | 1.1 | 0.9
35 | 1 | 0.0063875 | 0.0016009 | 0 | 0 | 1 | 0.98332 | -0.32033 | 0.4 | 1 | 1.1 | 0.9
32 | 1 | 0.0050103 | 0.0012557 | 0 | 0 | 1 | 0.97758 | -0.43228 | 0.4 | 1 | 1.1 | 0.9
26 | 1 | 0.0069838 | 0.0017503 | 0 | 0 | 1 | 0.98485 | -0.29147 | 0.4 | 1 | 1.1 | 0.9
41 | 1 | 0.0096999 | 0.002431 | 0 | 0 | 1 | 0.99053 | -0.18233 | 0.4 | 1 | 1.1 | 0.9
40 | 1 | 0.052351 | 0.01312 | 0 | 0 | 1 | 0.99076 | -0.17788 | 0.4 | 1 | 1.1 | 0.9
58 | 1 | 0.0085965 | 0.0021545 | 0 | 0 | 1 | 0.99374 | -0.11978 | 0.4 | 1 | 1.1 | 0.9
33 | 1 | 0.011025 | 0.0027631 | 0 | 0 | 1 | 0.97365 | -0.50968 | 0.4 | 1 | 1.1 | 0.9
31 | 1 | 0.0062115 | 0.0015567 | 0 | 0 | 1 | 0.97408 | -0.50112 | 0.4 | 1 | 1.1 | 0.9
52 | 1 | 0.013142 | 0.0032937 | 0 | 0 | 1 | 0.99148 | -0.16361 | 0.4 | 1 | 1.1 | 0.9
51 | 1 | 0.0063927 | 0.0016022 | 0 | 0 | 1 | 0.99197 | -0.15403 | 0.4 | 1 | 1.1 | 0.9
30 | 1 | 0.015035 | 0.0037682 | 0 | 0 | 1 | 0.97594 | -0.46448 | 0.4 | 1 | 1.1 | 0.9
42 | 1 | 0.010247 | 0.0025682 | 0 | 0 | 1 | 0.99327 | -0.12915 | 0.4 | 1 | 1.1 | 0.9
55 | 1 | 0.0038438 | 0.00096334 | 0 | 0 | 1 | 0.99326 | -0.12922 | 0.4 | 1 | 1.1 | 0.9
53 | 1 | 0.0060848 | 0.001525 | 0 | 0 | 1 | 0.99269 | -0.14006 | 0.4 | 1 | 1.1 | 0.9
54 | 1 | 0.0018566 | 0.00046531 | 0 | 0 | 1 | 0.99328 | -0.12872 | 0.4 | 1 | 1.1 | 0.9

## generator_data
GEN_BUS | PG | QG | QMAX | QMIN | VG | MBASE | GEN_STATUS | PMAX | PMIN
7 | 0.48966 | 0.12438 | 10 | -10 | 1 | 100 | 1 | 10 | 0

## branch_data
F_BUS | T_BUS | BR_R | BR_X | BR_B | RATE_A | RATE_B | RATE_C | TAP | SHIFT | BR_STATUS | ANGMIN | ANGMAX | P_in | Q_in | P_out | Q_out
1 | 2 | 2.71 | 1.7344 | 4.5507e-09 | 0 | 0 | 0 | 0 | 0 | 1 | -90 | 90 | -0.010359 | -0.0025962 | 0.010362 | 0.0025977
1 | 3 | 0.81417 | 0.52107 | 1.3672e-09 | 0 | 0 | 0 | 0 | 0 | 1 | -90 | 90 | 0.0046127 | 0.001156 | -0.0046125 | -0.001156
2 | 4 | 0.97383 | 0.62325 | 1.6353e-09 | 0 | 0 | 0 | 0 | 0 | 1 | -90 | 90 | 0.0072547 | 0.0018185 | -0.0072541 | -0.0018183
2 | 5 | 6.2943 | 4.0283 | 1.057e-08 | 0 | 0 | 0 | 0 | 0 | 1 | -90 | 90 | -0.017617 | -0.0044162 | 0.017638 | 0.0044286
4 | 47 | 4.1975 | 2.6864 | 7.0487e-09 | 0 | 0 | 0 | 0 | 0 | 1 | -90 | 90 | 0.0072541 | 0.0018183 | -0.0072518 | -0.0018175
5 | 28 | 0.062806 | 0.040196 | 1.0547e-10 | 0 | 0 | 0 | 0 | 0 | 1 | -90 | 90 | -0.021143 | -0.0053071 | 0.021144 | 0.0053073
28 | 9 | 1.1621 | 0.74375 | 1.9515e-09 | 0 | 0 | 0 | 0 | 0 | 1 | -90 | 90 | -0.076425 | -0.01921 | 0.076498 | 0.019257
28 | 24 | 0.3732 | 0.23885 | 6.2671e-10 | 0 | 0 | 0 | 0 | 0 | 1 | -90 | 90 | 0.055281 | 0.013903 | -0.055269 | -0.013895
48 | 57 | 3.5218 | 2.254 | 5.9141e-09 | 0 | 0 | 0 | 0 | 0 | 1 | -90 | 90 | -0.0083708 | -0.002098 | 0.0083734 | 0.0020991
48 | 56 | 3.0001 | 1.92 | 5.0379e-09 | 0 | 0 | 0 | 0 | 0 | 1 | -90 | 90 | 0.0083708 | 0.002098 | -0.0083685 | -0.0020971
57 | 24 | 6.5191 | 4.1722 | 1.0947e-08 | 0 | 0 | 0 | 0 | 0 | 1 | -90 | 90 | -0.017086 | -0.0042827 | 0.017106 | 0.0042947
56 | 55 | 2.8581 | 1.8292 | 4.7994e-09 | 0 | 0 | 0 | 0 | 0 | 1 | -90 | 90 | 0.0038442 | 0.00096316 | -0.0038438 | -0.00096335
9 | 20 | 1.4241 | 0.91145 | 4.783e-09 | 0 | 0 | 0 | 0 | 0 | 1 | -90 | 90 | 0.20341 | 0.051807 | -0.20277 | -0.051403
9 | 7 | 1.0416 | 0.6666 | 3.4981e-09 | 0 | 0 | 0 | 0 | 0 | 1 | -90 | 90 | -0.2799 | -0.071064 | 0.28078 | 0.071623
24 | 59 | 1.9738 | 1.2632 | 3.3146e-09 | 0 | 0 | 0 | 0 | 0 | 1 | -90 | 90 | 0.038163 | 0.0096007 | -0.038132 | -0.0095813
6 | 7 | 0.39284 | 0.25142 | 1.3194e-09 | 0 | 0 | 0 | 0 | 0 | 1 | -90 | 90 | -0.17637 | -0.044559 | 0.1765 | 0.044642
6 | 8 | 0.58929 | 0.37715 | 1.9792e-09 | 0 | 0 | 0 | 0 | 0 | 1 | -90 | 90 | 0.17423 | 0.044021 | -0.17404 | -0.043899
8 | 10 | 0.93754 | 0.60002 | 3.1488e-09 | 0 | 0 | 0 | 0 | 0 | 1 | -90 | 90 | 0.15838 | 0.039974 | -0.15813 | -0.039814
8 | 11 | 1.518 | 0.97152 | 2.5491e-09 | 0 | 0 | 0 | 0 | 0 | 1 | -90 | 90 | 0.015654 | 0.0039251 | -0.01565 | -0.0039228
10 | 50 | 1.5913 | 1.0185 | 2.6723e-09 | 0 | 0 | 0 | 0 | 0 | 1 | -90 | 90 | 0.045538 | 0.011426 | -0.045502 | -0.011404
10 | 45 | 0.17961 | 0.11495 | 3.0161e-10 | 0 | 0 | 0 | 0 | 0 | 1 | -90 | 90 | 0.11259 | 0.028387 | -0.11257 | -0.028372
11 | 44 | 1.4865 | 0.95139 | 2.4963e-09 | 0 | 0 | 0 | 0 | 0 | 1 | -90 | 90 | 0.011817 | 0.0029623 | -0.011815 | -0.0029611
20 | 39 | 1.1817 | 0.7563 | 1.9844e-09 | 0 | 0 | 0 | 0 | 0 | 1 | -90 | 90 | 0.026463 | 0.0066423 | -0.026454 | -0.0066368
20 | 14 | 0.89222 | 0.57102 | 2.9965e-09 | 0 | 0 | 0 | 0 | 0 | 1 | -90 | 90 | 0.17631 | 0.044761 | -0.17601 | -0.044569
45 | 43 | 2.1442 | 1.3723 | 3.6007e-09 | 0 | 0 | 0 | 0 | 0 | 1 | -90 | 90 | 0.10599 | 0.026722 | -0.10573 | -0.026557
39 | 19 | 3.9411 | 2.5223 | 6.6182e-09 | 0 | 0 | 0 | 0 | 0 | 1 | -90 | 90 | 0.017789 | 0.004465 | -0.017775 | -0.0044571
14 | 16 | 3.3267 | 2.1291 | 5.5864e-09 | 0 | 0 | 0 | 0 | 0 | 1 | -90 | 90 | 0.098562 | 0.025047 | -0.098212 | -0.024823
14 | 12 | 1.1149 | 0.71355 | 1.8723e-09 | 0 | 0 | 0 | 0 | 0 | 1 | -90 | 90 | 0.07745 | 0.019523 | -0.077378 | -0.019477
19 | 38 | 1.8705 | 1.1971 | 3.1411e-09 | 0 | 0 | 0 | 0 | 0 | 1 | -90 | 90 | 0.017775 | 0.0044571 | -0.017769 | -0.0044533
21 | 46 | 0.40676 | 0.26032 | 6.8306e-10 | 0 | 0 | 0 | 0 | 0 | 1 | -90 | 90 | 0.0094551 | 0.0023698 | -0.0094547 | -0.0023696
21 | 22 | 2.7143 | 1.7372 | 4.558e-09 | 0 | 0 | 0 | 0 | 0 | 1 | -90 | 90 | 0.012957 | 0.0032499 | -0.012952 | -0.0032471
21 | 15 | 3.0261 | 1.9367 | 5.0816e-09 | 0 | 0 | 0 | 0 | 0 | 1 | -90 | 90 | -0.022412 | -0.0056196 | 0.022429 | 0.0056298
22 | 25 | 1.5764 | 1.0089 | 2.6472e-09 | 0 | 0 | 0 | 0 | 0 | 1 | -90 | 90 | 0.012952 | 0.0032471 | -0.012949 | -0.0032455
15 | 13 | 2.8554 | 1.8275 | 4.795e-09 | 0 | 0 | 0 | 0 | 0 | 1 | -90 | 90 | -0.045237 | -0.011346 | 0.045301 | 0.011386
17 | 34 | 1.0511 | 0.6727 | 1.7651e-09 | 0 | 0 | 0 | 0 | 0 | 1 | -90 | 90 | 0.037474 | 0.0094633 | -0.037458 | -0.0094531
17 | 36 | 3.5411 | 2.2663 | 5.9464e-09 | 0 | 0 | 0 | 0 | 0 | 1 | -90 | 90 | -0.037474 | -0.0094633 | 0.037529 | 0.0094979
34 | 32 | 5.9293 | 3.7948 | 9.9569e-09 | 0 | 0 | 0 | 0 | 0 | 1 | -90 | 90 | 0.037458 | 0.0094531 | -0.037366 | -0.0093951
36 | 35 | 1.9706 | 1.2612 | 3.3091e-09 | 0 | 0 | 0 | 0 | 0 | 1 | -90 | 90 | -0.045913 | -0.011599 | 0.045959 | 0.011628
59 | 58 | 1.6651 | 1.0657 | 2.7962e-09 | 0 | 0 | 0 | 0 | 0 | 1 | -90 | 90 | 0.03614 | 0.0090822 | -0.036117 | -0.0090675
16 | 37 | 2.9597 | 1.8942 | 4.9701e-09 | 0 | 0 | 0 | 0 | 0 | 1 | -90 | 90 | 0.074233 | 0.018814 | -0.074055 | -0.0187
12 | 13 | 3.2504 | 2.0802 | 5.4583e-09 | 0 | 0 | 0 | 0 | 0 | 1 | -90 | 90 | 0.061373 | 0.015466 | -0.06124 | -0.015381
25 | 26 | 2.5304 | 1.6194 | 4.2492e-09 | 0 | 0 | 0 | 0 | 0 | 1 | -90 | 90 | 0.0069851 | 0.0017508 | -0.0069837 | -0.0017503
43 | 42 | 0.13319 | 0.085242 | 2.2366e-10 | 0 | 0 | 0 | 0 | 0 | 1 | -90 | 90 | 0.072452 | 0.018217 | -0.072444 | -0.018212
37 | 35 | 2.6341 | 1.6858 | 4.4234e-09 | 0 | 0 | 0 | 0 | 0 | 1 | -90 | 90 | 0.052426 | 0.013279 | -0.052346 | -0.013229
32 | 30 | 4.2667 | 2.7307 | 7.1649e-09 | 0 | 0 | 0 | 0 | 0 | 1 | -90 | 90 | 0.032355 | 0.0081395 | -0.032306 | -0.0081084
41 | 40 | 2.0188 | 1.292 | 3.3901e-09 | 0 | 0 | 0 | 0 | 0 | 1 | -90 | 90 | -0.0096999 | -0.002431 | 0.0097019 | 0.002432
40 | 42 | 3.4637 | 2.2168 | 5.8165e-09 | 0 | 0 | 0 | 0 | 0 | 1 | -90 | 90 | -0.062053 | -0.015552 | 0.062197 | 0.015644
58 | 54 | 1.4393 | 0.92114 | 2.4169e-09 | 0 | 0 | 0 | 0 | 0 | 1 | -90 | 90 | 0.027521 | 0.0069131 | -0.027509 | -0.0069058
33 | 31 | 3.3006 | 2.1124 | 5.5427e-09 | 0 | 0 | 0 | 0 | 0 | 1 | -90 | 90 | -0.011024 | -0.0027631 | 0.011029 | 0.0027655
31 | 30 | 9.0569 | 5.7964 | 1.5209e-08 | 0 | 0 | 0 | 0 | 0 | 1 | -90 | 90 | -0.01724 | -0.0043223 | 0.01727 | 0.0043401
52 | 51 | 3.2125 | 2.056 | 5.3946e-09 | 0 | 0 | 0 | 0 | 0 | 1 | -90 | 90 | -0.013142 | -0.0032937 | 0.013148 | 0.003297
51 | 53 | 3.1549 | 2.0192 | 5.298e-09 | 0 | 0 | 0 | 0 | 0 | 1 | -90 | 90 | -0.019541 | -0.0048991 | 0.019554 | 0.0049069
53 | 54 | 1.9566 | 1.2523 | 3.2857e-09 | 0 | 0 | 0 | 0 | 0 | 1 | -90 | 90 | -0.025638 | -0.0064319 | 0.025652 | 0.0064405