## bus_data
BUS_I | BUS_TYPE | Pd | Qd | Gs | Bs | area | Vm | Va | baseKV | zone | Vmax | Vmin
1 | 1 | 0.019628 | 0.0049192 | 0 | 0 | 1 | 0.98639 | -0.26202 | 0.4 | 1 | 1.1 | 0.9
2 | 1 | 0.013489 | 0.0033806 | 0 | 0 | 1 | 0.98608 | -0.26797 | 0.4 | 1 | 1.1 | 0.9
3 | 1 | 0 | 0 | 0 | 0 | 1 | 0.98693 | -0.25141 | 0.4 | 1 | 1.1 | 0.9
5 | 1 | 0 | 0 | 0 | 0 | 1 | 0.98703 | -0.24959 | 0.4 | 1 | 1.1 | 0.9
44 | 1 | 0.018682 | 0.0046822 | 0 | 0 | 1 | 0.98852 | -0.22059 | 0.4 | 1 | 1.1 | 0.9
6 | 1 | 0 | 0 | 0 | 0 | 1 | 0.98664 | -0.25679 | 0.4 | 1 | 1.1 | 0.9
34 | 1 | 0 | 0 | 0 | 0 | 1 | 0.98388 | -0.31039 | 0.4 | 1 | 1.1 | 0.9
33 | 1 | 0.010423 | 0.0026123 | 0 | 0 | 1 | 0.98776 | -0.23499 | 0.4 | 1 | 1.1 | 0.9
12 | 1 | 0 | 0 | 0 | 0 | 1 | 0.9893 | -0.20537 | 0.4 | 1 | 1.1 | 0.9
24 | 1 | 0 | 0 | 0 | 0 | 1 | 0.99197 | -0.15388 | 0.4 | 1 | 1.1 | 0.9
48 | 1 | 0.0085778 | 0.0021498 | 0 | 0 | 1 | 0.98262 | -0.33491 | 0.4 | 1 | 1.1 | 0.9
28 | 1 | 0 | 0 | 0 | 0 | 1 | 0.98855 | -0.21984 | 0.4 | 1 | 1.1 | 0.9
30 | 1 | 0.011222 | 0.0028125 | 0 | 0 | 1 | 0.98728 | -0.24455 | 0.4 | 1 | 1.1 | 0.9
26 | 1 | 0.01194 | 0.0029924 | 0 | 0 | 1 | 0.98898 | -0.21145 | 0.4 | 1 | 1.1 | 0.9
29 | 1 | 0.008732 | 0.0021885 | 0 | 0 | 1 | 0.98892 | -0.21257 | 0.4 | 1 | 1.1 | 0.9
7 | 1 | 0.0044211 | 0.001108 | 0 | 0 | 1 | 0.99565 | -0.083603 | 0.4 | 1 | 1.1 | 0.9
8 | 1 | 0 | 0 | 0 | 0 | 1 | 0.99571 | -0.082594 | 0.4 | 1 | 1.1 | 0.9
10 | 1 | 0.0047296 | 0.0011854 | 0 | 0 | 1 | 0.99596 | -0.077799 | 0.4 | 1 | 1.1 | 0.9
13 | 1 | 0.0015958 | 0.00039993 | 0 | 0 | 1 | 0.99613 | -0.074426 | 0.4 | 1 | 1.1 | 0.9
14 | 1 | 0 | 0 | 0 | 0 | 1 | 0.99676 | -0.06224 | 0.4 | 1 | 1.1 | 0.9
35 | 1 | 0.0034229 | 0.00085785 | 0 | 0 | 1 | 0.99603 | -0.076375 | 0.4 | 1 | 1.1 | 0.9
36 | 1 | 0.0051057 | 0.0012796 | 0 | 0 | 1 | 0.99611 | -0.074884 | 0.4 | 1 | 1.1 | 0.9
25 | 1 | 0.017716 | 0.00444 | 0 | 0 | 1 | 0.99274 | -0.139 | 0.4 | 1 | 1.1 | 0.9
16 | 1 | 0.017066 | 0.0042772 | 0 | 0 | 1 | 0.99165 | -0.15999 | 0.4 | 1 | 1.1 | 0.9
15 | 1 | 0 | 0 | 0 | 0 | 1 | 0.9968 | -0.061491 | 0.4 | 1 | 1.1 | 0.9
37 | 1 | 0.019337 | 0.0048463 | 0 | 0 | 1 | 0.9964 | -0.069127 | 0.4 | 1 | 1.1 | 0.9
43 | 1 | 0.016293 | 0.0040833 | 0 | 0 | 1 | 0.99864 | -0.026115 | 0.4 | 1 | 1.1 | 0.9
22 | 3 | 0.052428 | 0.01314 | 0 | 0 | 1 | 1 | 0 | 0.4 | 1 | 1.1 | 0.9
17 | 1 | 0.012494 | 0.0031312 | 0 | 0 | 1 | 0.99375 | -0.11946 | 0.4 | 1 | 1.1 | 0.9
18 | 1 | 0.013515 | 0.0033871 | 0 | 0 | 1 | 0.99343 | -0.1257 | 0.4 | 1 | 1.1 | 0.9
19 | 1 | 0 | 0 | 0 | 0 | 1 | 0.99395 | -0.11556 | 0.4 | 1 | 1.1 | 0.9
21 | 1 | 0 | 0 | 0 | 0 | 1 | 0.99354 | -0.12347 | 0.4 | 1 | 1.1 | 0.9
23 | 1 | 0.035796 | 0.0089712 | 0 | 0 | 1 | 0.99216 | -0.14998 | 0.4 | 1 | 1.1 | 0.9
31 | 1 | 0.015423 | 0.0038653 | 0 | 0 | 1 | 0.99338 | -0.12667 | 0.4 | 1 | 1.1 | 0.9
27 | 1 | 0 | 0 | 0 | 0 | 1 | 0.98957 | -0.20001 | 0.4 | 1 | 1.1 | 0.9
40 | 1 | 0.01389 | 0.0034811 | 0 | 0 | 1 | 0.98668 | -0.25615 | 0.4 | 1 | 1.1 | 0.9
41 | 1 | 0.0045764 | 0.001147 | 0 | 0 | 1 | 0.98633 | -0.26308 | 0.4 | 1 | 1.1 | 0.9
49 | 1 | 0.0087275 | 0.0021873 | 0 | 0 | 1 | 0.9822 | -0.3432 | 0.4 | 1 | 1.1 | 0.9
45 | 1 | 0.0035285 | 0.00088433 | 0 | 0 | 1 | 0.98128 | -0.36115 | 0.4 | 1 | 1.1 | 0.9
46 | 1 | 0.0068028 | 0.0017049 | 0 | 0 | 1 | 0.98139 | -0.35902 | 0.4 | 1 | 1.1 | 0.9
42 | 1 | 0.0072184 | 0.0018091 | 0 | 0 | 1 | 0.98614 | -0.26662 | 0.4 | 1 | 1.1 | 0.9
47 | 1 | 0.0092354 | 0.0023146 | 0 | 0 | 1 | 0.98208 | -0.34556 | 0.4 | 1 | 1.1 | 0.9

## generator_data
GEN_BUS | PG | QG | QMAX | QMIN | VG | MBASE | GEN_STATUS | PMAX | PMIN
22 | 0.37895 | 0.096101 | 10 | -10 | 1 | 100 | 1 | 10 | 0

## branch_data
F_BUS | T_BUS | BR_R | BR_X | BR_B | RATE_A | RATE_B | RATE_C | TAP | SHIFT | BR_STATUS | ANGMIN | ANGMAX | P_in | Q_in | P_out | Q_out
1 | 2 | 1.9231 | 1.2308 | 3.2293e-09 | 0 | 0 | 0 | 0 | 0 | 1 | -90 | 90 | 0.013492 | 0.0033827 | -0.013489 | -0.0033806
1 | 3 | 1.3986 | 0.8951 | 2.3486e-09 | 0 | 0 | 0 | 0 | 0 | 1 | -90 | 90 | -0.03312 | -0.0083019 | 0.033137 | 0.0083124
3 | 5 | 0.24008 | 0.15365 | 4.0316e-10 | 0 | 0 | 0 | 0 | 0 | 1 | -90 | 90 | -0.033137 | -0.0083124 | 0.03314 | 0.0083142
5 | 44 | 3.8293 | 2.4507 | 6.4304e-09 | 0 | 0 | 0 | 0 | 0 | 1 | -90 | 90 | -0.03314 | -0.0083142 | 0.033186 | 0.008343
44 | 12 | 1.2873 | 0.82386 | 2.1617e-09 | 0 | 0 | 0 | 0 | 0 | 1 | -90 | 90 | -0.051868 | -0.013025 | 0.051906 | 0.013049
6 | 34 | 6.3248 | 4.0479 | 1.0621e-08 | 0 | 0 | 0 | 0 | 0 | 1 | -90 | 90 | 0.03703 | 0.0093392 | -0.036935 | -0.0092796
6 | 33 | 2.5821 | 1.6525 | 4.336e-09 | 0 | 0 | 0 | 0 | 0 | 1 | -90 | 90 | -0.03703 | -0.0093392 | 0.037069 | 0.0093635
34 | 48 | 2.8806 | 1.8436 | 4.8374e-09 | 0 | 0 | 0 | 0 | 0 | 1 | -90 | 90 | 0.036935 | 0.0092797 | -0.036892 | -0.0092525
33 | 29 | 2.0752 | 1.3281 | 3.4848e-09 | 0 | 0 | 0 | 0 | 0 | 1 | -90 | 90 | -0.047492 | -0.011976 | 0.047543 | 0.012008
12 | 24 | 4.3729 | 2.7986 | 7.3433e-09 | 0 | 0 | 0 | 0 | 0 | 1 | -90 | 90 | -0.051906 | -0.013049 | 0.052034 | 0.01313
24 | 25 | 0.95317 | 0.61003 | 1.6006e-09 | 0 | 0 | 0 | 0 | 0 | 1 | -90 | 90 | -0.069105 | -0.01741 | 0.069154 | 0.017442
24 | 16 | 1.5791 | 1.0106 | 2.6517e-09 | 0 | 0 | 0 | 0 | 0 | 1 | -90 | 90 | 0.017071 | 0.0042801 | -0.017066 | -0.0042772
48 | 49 | 1.2681 | 0.81156 | 2.1294e-09 | 0 | 0 | 0 | 0 | 0 | 1 | -90 | 90 | 0.028314 | 0.0071027 | -0.028303 | -0.0070957
28 | 30 | 2.9282 | 1.874 | 4.9172e-09 | 0 | 0 | 0 | 0 | 0 | 1 | -90 | 90 | 0.036969 | 0.0092883 | -0.036926 | -0.009261
28 | 26 | 0.99641 | 0.63771 | 1.6732e-09 | 0 | 0 | 0 | 0 | 0 | 1 | -90 | 90 | -0.036969 | -0.0092883 | 0.036984 | 0.0092976
30 | 40 | 1.9722 | 1.2622 | 3.3118e-09 | 0 | 0 | 0 | 0 | 0 | 1 | -90 | 90 | 0.025704 | 0.0064485 | -0.02569 | -0.0064397
26 | 27 | 1.0267 | 0.65707 | 1.7241e-09 | 0 | 0 | 0 | 0 | 0 | 1 | -90 | 90 | -0.048924 | -0.01229 | 0.048951 | 0.012307
29 | 27 | 0.9826 | 0.62886 | 1.65e-09 | 0 | 0 | 0 | 0 | 0 | 1 | -90 | 90 | -0.056275 | -0.014197 | 0.056309 | 0.014218
7 | 8 | 1.0139 | 0.64887 | 1.7025e-09 | 0 | 0 | 0 | 0 | 0 | 1 | -90 | 90 | -0.0044211 | -0.001108 | 0.0044213 | 0.001108
8 | 10 | 4.8196 | 3.0845 | 8.0934e-09 | 0 | 0 | 0 | 0 | 0 | 1 | -90 | 90 | -0.0044213 | -0.001108 | 0.0044223 | 0.0011078
10 | 13 | 1.6387 | 1.0488 | 2.7518e-09 | 0 | 0 | 0 | 0 | 0 | 1 | -90 | 90 | -0.009152 | -0.0022932 | 0.0091534 | 0.0022939
13 | 14 | 5.0447 | 3.2286 | 8.4714e-09 | 0 | 0 | 0 | 0 | 0 | 1 | -90 | 90 | -0.010749 | -0.0026938 | 0.010755 | 0.002697
14 | 15 | 0.31016 | 0.1985 | 5.2084e-10 | 0 | 0 | 0 | 0 | 0 | 1 | -90 | 90 | -0.010755 | -0.002697 | 0.010756 | 0.0026972
35 | 36 | 1.9371 | 1.2397 | 3.2529e-09 | 0 | 0 | 0 | 0 | 0 | 1 | -90 | 90 | -0.0034229 | -0.00085785 | 0.0034231 | 0.00085768
36 | 37 | 3.0029 | 1.9219 | 5.0427e-09 | 0 | 0 | 0 | 0 | 0 | 1 | -90 | 90 | -0.0085288 | -0.0021373 | 0.0085312 | 0.0021383
25 | 21 | 0.79334 | 0.50774 | 1.3322e-09 | 0 | 0 | 0 | 0 | 0 | 1 | -90 | 90 | -0.08687 | -0.021882 | 0.086934 | 0.021923
15 | 37 | 1.2197 | 0.78064 | 2.0483e-09 | 0 | 0 | 0 | 0 | 0 | 1 | -90 | 90 | 0.027878 | 0.0069909 | -0.027868 | -0.0069846
15 | 43 | 4.087 | 2.6157 | 6.8632e-09 | 0 | 0 | 0 | 0 | 0 | 1 | -90 | 90 | -0.038634 | -0.009688 | 0.038699 | 0.0097291
43 | 22 | 2.1287 | 1.3624 | 3.5747e-09 | 0 | 0 | 0 | 0 | 0 | 1 | -90 | 90 | -0.054992 | -0.013812 | 0.055061 | 0.013856
22 | 19 | 1.916 | 1.2262 | 6.4349e-09 | 0 | 0 | 0 | 0 | 0 | 1 | -90 | 90 | 0.27146 | 0.069106 | -0.26996 | -0.068144
17 | 18 | 2.0416 | 1.3067 | 3.4285e-09 | 0 | 0 | 0 | 0 | 0 | 1 | -90 | 90 | 0.013519 | 0.0033893 | -0.013515 | -0.0033871
17 | 19 | 0.66486 | 0.42551 | 1.1165e-09 | 0 | 0 | 0 | 0 | 0 | 1 | -90 | 90 | -0.026012 | -0.0065205 | 0.026017 | 0.0065235
19 | 21 | 0.3432 | 0.21965 | 5.7633e-10 | 0 | 0 | 0 | 0 | 0 | 1 | -90 | 90 | 0.1024 | 0.025814 | -0.10236 | -0.02579
19 | 23 | 1.0816 | 0.69224 | 3.6327e-09 | 0 | 0 | 0 | 0 | 0 | 1 | -90 | 90 | 0.14154 | 0.035807 | -0.14131 | -0.035658
21 | 31 | 0.91936 | 0.58839 | 1.5439e-09 | 0 | 0 | 0 | 0 | 0 | 1 | -90 | 90 | 0.015425 | 0.0038667 | -0.015423 | -0.0038653
23 | 27 | 2.0992 | 1.3435 | 3.5252e-09 | 0 | 0 | 0 | 0 | 0 | 1 | -90 | 90 | 0.10551 | 0.026686 | -0.10526 | -0.026525
40 | 41 | 2.5652 | 1.6417 | 4.3076e-09 | 0 | 0 | 0 | 0 | 0 | 1 | -90 | 90 | 0.0118 | 0.0029586 | -0.011796 | -0.0029565
41 | 42 | 2.1342 | 1.3659 | 3.5838e-09 | 0 | 0 | 0 | 0 | 0 | 1 | -90 | 90 | 0.0072196 | 0.0018096 | -0.0072184 | -0.0018091
49 | 47 | 0.52116 | 0.33354 | 8.7516e-10 | 0 | 0 | 0 | 0 | 0 | 1 | -90 | 90 | 0.019576 | 0.0049084 | -0.019574 | -0.0049071
45 | 46 | 2.6057 | 1.6676 | 4.3756e-09 | 0 | 0 | 0 | 0 | 0 | 1 | -90 | 90 | -0.0035285 | -0.00088434 | 0.0035288 | 0.00088415
46 | 47 | 5.6273 | 3.6015 | 9.4498e-09 | 0 | 0 | 0 | 0 | 0 | 1 | -90 | 90 | -0.010332 | -0.0025891 | 0.010338 | 0.0025924