## bus_data
BUS_I | BUS_TYPE | Pd | Qd | Gs | Bs | area | Vm | Va | baseKV | zone | Vmax | Vmin
1 | 1 | 0.0025482 | 0.00063864 | 0 | 0 | 1 | 0.97552 | -0.47219 | 0.4 | 1 | 1.1 | 0.9
3 | 1 | 0 | 0 | 0 | 0 | 1 | 0.9755 | -0.47269 | 0.4 | 1 | 1.1 | 0.9
52 | 1 | 0.022219 | 0.0055685 | 0 | 0 | 1 | 0.97612 | -0.46031 | 0.4 | 1 | 1.1 | 0.9
5 | 1 | 0 | 0 | 0 | 0 | 1 | 0.97541 | -0.47439 | 0.4 | 1 | 1.1 | 0.9
51 | 1 | 0.018318 | 0.004591 | 0 | 0 | 1 | 0.97631 | -0.45673 | 0.4 | 1 | 1.1 | 0.9
45 | 1 | 0.0099114 | 0.002484 | 0 | 0 | 1 | 0.97657 | -0.45145 | 0.4 | 1 | 1.1 | 0.9
46 | 1 | 0.014243 | 0.0035696 | 0 | 0 | 1 | 0.97666 | -0.44974 | 0.4 | 1 | 1.1 | 0.9
6 | 1 | 0.0012914 | 0.00032367 | 0 | 0 | 1 | 0.97538 | -0.47491 | 0.4 | 1 | 1.1 | 0.9
40 | 1 | 0.010667 | 0.0026734 | 0 | 0 | 1 | 0.98748 | -0.24059 | 0.4 | 1 | 1.1 | 0.9
42 | 1 | 0 | 0 | 0 | 0 | 1 | 0.98717 | -0.24658 | 0.4 | 1 | 1.1 | 0.9
39 | 1 | 0.012102 | 0.003033 | 0 | 0 | 1 | 0.9894 | -0.20332 | 0.4 | 1 | 1.1 | 0.9
49 | 1 | 0 | 0 | 0 | 0 | 1 | 0.97719 | -0.43939 | 0.4 | 1 | 1.1 | 0.9
7 | 1 | 0.017566 | 0.0044024 | 0 | 0 | 1 | 0.99163 | -0.16025 | 0.4 | 1 | 1.1 | 0.9
8 | 1 | 0.013403 | 0.0033592 | 0 | 0 | 1 | 0.98963 | -0.199 | 0.4 | 1 | 1.1 | 0.9
9 | 1 | 0.012328 | 0.0030896 | 0 | 0 | 1 | 0.99437 | -0.10741 | 0.4 | 1 | 1.1 | 0.9
10 | 1 | 0 | 0 | 0 | 0 | 1 | 0.98844 | -0.22195 | 0.4 | 1 | 1.1 | 0.9
11 | 1 | 0 | 0 | 0 | 0 | 1 | 0.99457 | -0.10361 | 0.4 | 1 | 1.1 | 0.9
13 | 1 | 0.034854 | 0.0087352 | 0 | 0 | 1 | 0.9872 | -0.24607 | 0.4 | 1 | 1.1 | 0.9
31 | 1 | 0.012635 | 0.0031666 | 0 | 0 | 1 | 0.99826 | -0.033114 | 0.4 | 1 | 1.1 | 0.9
41 | 1 | 0 | 0 | 0 | 0 | 1 | 0.98985 | -0.19451 | 0.4 | 1 | 1.1 | 0.9
12 | 1 | 0 | 0 | 0 | 0 | 1 | 0.98625 | -0.26436 | 0.4 | 1 | 1.1 | 0.9
63 | 1 | 0.021642 | 0.005424 | 0 | 0 | 1 | 0.98583 | -0.27269 | 0.4 | 1 | 1.1 | 0.9
44 | 1 | 0.025984 | 0.0065121 | 0 | 0 | 1 | 0.98665 | -0.25656 | 0.4 | 1 | 1.1 | 0.9
29 | 1 | 0 | 0 | 0 | 0 | 1 | 0.98681 | -0.25375 | 0.4 | 1 | 1.1 | 0.9
30 | 3 | 0.0064709 | 0.0016218 | 0 | 0 | 1 | 1 | 0 | 0.4 | 1 | 1.1 | 0.9
43 | 1 | 0.012398 | 0.0031074 | 0 | 0 | 1 | 0.98816 | -0.22738 | 0.4 | 1 | 1.1 | 0.9
18 | 1 | 0 | 0 | 0 | 0 | 1 | 0.98675 | -0.25492 | 0.4 | 1 | 1.1 | 0.9
14 | 1 | 0.0095797 | 0.0024009 | 0 | 0 | 1 | 0.98922 | -0.20689 | 0.4 | 1 | 1.1 | 0.9
15 | 1 | 0.014165 | 0.0035501 | 0 | 0 | 1 | 0.98954 | -0.20071 | 0.4 | 1 | 1.1 | 0.9
17 | 1 | 0.011674 | 0.0029257 | 0 | 0 | 1 | 0.99031 | -0.18571 | 0.4 | 1 | 1.1 | 0.9
19 | 1 | 0 | 0 | 0 | 0 | 1 | 0.99229 | -0.14736 | 0.4 | 1 | 1.1 | 0.9
27 | 1 | 0.014489 | 0.0036313 | 0 | 0 | 1 | 0.98625 | -0.26457 | 0.4 | 1 | 1.1 | 0.9
20 | 1 | 0 | 0 | 0 | 0 | 1 | 0.99164 | -0.16005 | 0.4 | 1 | 1.1 | 0.9
25 | 1 | 0 | 0 | 0 | 0 | 1 | 0.99317 | -0.13044 | 0.4 | 1 | 1.1 | 0.9
21 | 1 | 0 | 0 | 0 | 0 | 1 | 0.9896 | -0.1995 | 0.4 | 1 | 1.1 | 0.9
64 | 1 | 0.0059913 | 0.0015016 | 0 | 0 | 1 | 0.9916 | -0.16087 | 0.4 | 1 | 1.1 | 0.9
22 | 1 | 0 | 0 | 0 | 0 | 1 | 0.98958 | -0.19991 | 0.4 | 1 | 1.1 | 0.9
36 | 1 | 0.012304 | 0.0030837 | 0 | 0 | 1 | 0.98944 | -0.20254 | 0.4 | 1 | 1.1 | 0.9
71 | 1 | 0.0046714 | 0.0011708 | 0 | 0 | 1 | 0.98946 | -0.20222 | 0.4 | 1 | 1.1 | 0.9
23 | 1 | 0 | 0 | 0 | 0 | 1 | 0.98819 | -0.22681 | 0.4 | 1 | 1.1 | 0.9
38 | 1 | 0 | 0 | 0 | 0 | 1 | 0.98812 | -0.22817 | 0.4 | 1 | 1.1 | 0.9
61 | 1 | 0 | 0 | 0 | 0 | 1 | 0.99505 | -0.094299 | 0.4 | 1 | 1.1 | 0.9
28 | 1 | 0.0083845 | 0.0021013 | 0 | 0 | 1 | 0.99272 | -0.13916 | 0.4 | 1 | 1.1 | 0.9
26 | 1 | 0 | 0 | 0 | 0 | 1 | 0.98575 | -0.2724 | 0.4 | 1 | 1.1 | 0.9
35 | 1 | 0 | 0 | 0 | 0 | 1 | 0.98291 | -0.32756 | 0.4 | 1 | 1.1 | 0.9
37 | 1 | 0 | 0 | 0 | 0 | 1 | 0.98464 | -0.29419 | 0.4 | 1 | 1.1 | 0.9
60 | 1 | 0.01355 | 0.003396 | 0 | 0 | 1 | 0.98832 | -0.22295 | 0.4 | 1 | 1.1 | 0.9
67 | 1 | 0.0054294 | 0.0013607 | 0 | 0 | 1 | 0.98442 | -0.29847 | 0.4 | 1 | 1.1 | 0.9
55 | 1 | 0.0069905 | 0.001752 | 0 | 0 | 1 | 0.9879 | -0.23253 | 0.4 | 1 | 1.1 | 0.9
54 | 1 | 0.011107 | 0.0027837 | 0 | 0 | 1 | 0.98797 | -0.23114 | 0.4 | 1 | 1.1 | 0.9
69 | 1 | 0.013726 | 0.0034401 | 0 | 0 | 1 | 0.99478 | -0.099455 | 0.4 | 1 | 1.1 | 0.9
33 | 1 | 0 | 0 | 0 | 0 | 1 | 0.99584 | -0.079137 | 0.4 | 1 | 1.1 | 0.9
65 | 1 | 0.012452 | 0.0031207 | 0 | 0 | 1 | 0.98083 | -0.36811 | 0.4 | 1 | 1.1 | 0.9
58 | 1 | 0.01434 | 0.0035939 | 0 | 0 | 1 | 0.9908 | -0.17537 | 0.4 | 1 | 1.1 | 0.9
32 | 1 | 0 | 0 | 0 | 0 | 1 | 0.99978 | -0.0042078 | 0.4 | 1 | 1.1 | 0.9
59 | 1 | 0.0071506 | 0.0017921 | 0 | 0 | 1 | 0.99498 | -0.09539 | 0.4 | 1 | 1.1 | 0.9
34 | 1 | 0 | 0 | 0 | 0 | 1 | 0.98704 | -0.24915 | 0.4 | 1 | 1.1 | 0.9
70 | 1 | 0.011258 | 0.0028215 | 0 | 0 | 1 | 0.98699 | -0.24996 | 0.4 | 1 | 1.1 | 0.9
57 | 1 | 0.012071 | 0.0030252 | 0 | 0 | 1 | 0.99424 | -0.10948 | 0.4 | 1 | 1.1 | 0.9
62 | 1 | 0 | 0 | 0 | 0 | 1 | 0.98615 | -0.2663 | 0.4 | 1 | 1.1 | 0.9
50 | 1 | 0.012161 | 0.0030479 | 0 | 0 | 1 | 0.97939 | -0.39625 | 0.4 | 1 | 1.1 | 0.9
66 | 1 | 0.015091 | 0.0037821 | 0 | 0 | 1 | 0.98582 | -0.27289 | 0.4 | 1 | 1.1 | 0.9
53 | 1 | 0.02255 | 0.0056517 | 0 | 0 | 1 | 0.98613 | -0.26678 | 0.4 | 1 | 1.1 | 0.9
47 | 1 | 0.0098284 | 0.0024632 | 0 | 0 | 1 | 0.97726 | -0.43799 | 0.4 | 1 | 1.1 | 0.9
48 | 1 | 0 | 0 | 0 | 0 | 1 | 0.97784 | -0.42659 | 0.4 | 1 | 1.1 | 0.9
56 | 1 | 0.013573 | 0.0034016 | 0 | 0 | 1 | 0.99241 | -0.14453 | 0.4 | 1 | 1.1 | 0.9

## generator_data
GEN_BUS | PG | QG | QMAX | QMIN | VG | MBASE | GEN_STATUS | PMAX | PMIN
30 | 0.51727 | 0.13201 | 10 | -10 | 1 | 100 | 1 | 10 | 0

## branch_data
F_BUS | T_BUS | BR_R | BR_X | BR_B | RATE_A | RATE_B | RATE_C | TAP | SHIFT | BR_STATUS | ANGMIN | ANGMAX | P_in | Q_in | P_out | Q_out
1 | 3 | 1.6765 | 1.0729 | 2.8153e-09 | 0 | 0 | 0 | 0 | 0 | 1 | -90 | 90 | 0.0012916 | 0.00032235 | -0.0012916 | -0.00032259
1 | 52 | 13.176 | 8.4326 | 2.2126e-08 | 0 | 0 | 0 | 0 | 0 | 1 | -90 | 90 | -0.0038397 | -0.000961 | 0.0038419 | 0.00096029
3 | 5 | 5.6083 | 3.5893 | 9.4179e-09 | 0 | 0 | 0 | 0 | 0 | 1 | -90 | 90 | 0.0012916 | 0.00032259 | -0.0012915 | -0.00032342
52 | 51 | 0.58664 | 0.37545 | 9.8512e-10 | 0 | 0 | 0 | 0 | 0 | 1 | -90 | 90 | -0.02606 | -0.006529 | 0.026065 | 0.0065317
5 | 6 | 1.7139 | 1.0969 | 2.8781e-09 | 0 | 0 | 0 | 0 | 0 | 1 | -90 | 90 | 0.0012915 | 0.00032342 | -0.0012914 | -0.00032368
51 | 49 | 1.6713 | 1.0696 | 2.8066e-09 | 0 | 0 | 0 | 0 | 0 | 1 | -90 | 90 | -0.044383 | -0.011123 | 0.044419 | 0.011146
45 | 46 | 0.73506 | 0.47044 | 1.2344e-09 | 0 | 0 | 0 | 0 | 0 | 1 | -90 | 90 | -0.0099112 | -0.0024841 | 0.009912 | 0.0024845
46 | 47 | 2.0812 | 1.332 | 3.4949e-09 | 0 | 0 | 0 | 0 | 0 | 1 | -90 | 90 | -0.024155 | -0.0060542 | 0.024168 | 0.0060625
40 | 42 | 0.53521 | 0.34253 | 8.9876e-10 | 0 | 0 | 0 | 0 | 0 | 1 | -90 | 90 | 0.048955 | 0.01229 | -0.048941 | -0.012282
40 | 39 | 2.7398 | 1.7535 | 4.6009e-09 | 0 | 0 | 0 | 0 | 0 | 1 | -90 | 90 | -0.059623 | -0.014964 | 0.059729 | 0.015031
42 | 62 | 2.2862 | 1.4631 | 3.8391e-09 | 0 | 0 | 0 | 0 | 0 | 1 | -90 | 90 | 0.037682 | 0.0094592 | -0.037646 | -0.0094369
42 | 34 | 0.99859 | 0.6391 | 1.6769e-09 | 0 | 0 | 0 | 0 | 0 | 1 | -90 | 90 | 0.01126 | 0.0028224 | -0.011258 | -0.0028217
39 | 41 | 0.53944 | 0.34524 | 9.0586e-10 | 0 | 0 | 0 | 0 | 0 | 1 | -90 | 90 | -0.07183 | -0.018064 | 0.071861 | 0.018084
49 | 48 | 1.2352 | 0.79055 | 2.0743e-09 | 0 | 0 | 0 | 0 | 0 | 1 | -90 | 90 | -0.044419 | -0.011146 | 0.044446 | 0.011163
7 | 8 | 2.7163 | 1.7384 | 4.5613e-09 | 0 | 0 | 0 | 0 | 0 | 1 | -90 | 90 | 0.062987 | 0.015878 | -0.06287 | -0.015803
7 | 9 | 2.908 | 1.8611 | 4.8833e-09 | 0 | 0 | 0 | 0 | 0 | 1 | -90 | 90 | -0.080552 | -0.02028 | 0.080756 | 0.02041
8 | 10 | 2.0394 | 1.3052 | 3.4247e-09 | 0 | 0 | 0 | 0 | 0 | 1 | -90 | 90 | 0.049467 | 0.012444 | -0.049412 | -0.01241
9 | 11 | 0.18185 | 0.11639 | 3.0538e-10 | 0 | 0 | 0 | 0 | 0 | 1 | -90 | 90 | -0.093084 | -0.0235 | 0.093101 | 0.02351
10 | 13 | 2.1377 | 1.3681 | 3.5897e-09 | 0 | 0 | 0 | 0 | 0 | 1 | -90 | 90 | 0.049412 | 0.01241 | -0.049356 | -0.012374
11 | 31 | 1.3983 | 0.89492 | 4.6963e-09 | 0 | 0 | 0 | 0 | 0 | 1 | -90 | 90 | -0.22574 | -0.057118 | 0.22651 | 0.057608
11 | 41 | 3.0459 | 1.9493 | 5.1148e-09 | 0 | 0 | 0 | 0 | 0 | 1 | -90 | 90 | 0.13264 | 0.033608 | -0.13206 | -0.033239
13 | 29 | 2.3152 | 1.4818 | 3.8879e-09 | 0 | 0 | 0 | 0 | 0 | 1 | -90 | 90 | 0.014502 | 0.0036386 | -0.014497 | -0.0036356
31 | 30 | 0.62524 | 0.40015 | 2.0999e-09 | 0 | 0 | 0 | 0 | 0 | 1 | -90 | 90 | -0.23914 | -0.060775 | 0.23952 | 0.061019
41 | 43 | 2.4006 | 1.5364 | 4.0313e-09 | 0 | 0 | 0 | 0 | 0 | 1 | -90 | 90 | 0.060201 | 0.015156 | -0.060107 | -0.015096
12 | 63 | 1.6785 | 1.0742 | 2.8187e-09 | 0 | 0 | 0 | 0 | 0 | 1 | -90 | 90 | 0.021651 | 0.0054293 | -0.021642 | -0.0054241
12 | 44 | 1.5716 | 1.0058 | 2.6391e-09 | 0 | 0 | 0 | 0 | 0 | 1 | -90 | 90 | -0.021651 | -0.0054293 | 0.021659 | 0.0054342
44 | 43 | 2.6775 | 1.7136 | 4.4962e-09 | 0 | 0 | 0 | 0 | 0 | 1 | -90 | 90 | -0.047642 | -0.011946 | 0.047709 | 0.011988
29 | 18 | 0.3507 | 0.22445 | 5.8892e-10 | 0 | 0 | 0 | 0 | 0 | 1 | -90 | 90 | 0.014497 | 0.0036356 | -0.014496 | -0.0036351
30 | 32 | 0.070431 | 0.045076 | 2.3655e-10 | 0 | 0 | 0 | 0 | 0 | 1 | -90 | 90 | 0.27128 | 0.06937 | -0.27122 | -0.069335
18 | 27 | 2.9061 | 1.8599 | 4.8801e-09 | 0 | 0 | 0 | 0 | 0 | 1 | -90 | 90 | 0.014496 | 0.0036351 | -0.014489 | -0.0036313
14 | 15 | 2.8297 | 1.811 | 4.7518e-09 | 0 | 0 | 0 | 0 | 0 | 1 | -90 | 90 | -0.0095797 | -0.0024009 | 0.0095825 | 0.0024023
15 | 17 | 2.7742 | 1.7755 | 4.6586e-09 | 0 | 0 | 0 | 0 | 0 | 1 | -90 | 90 | -0.023748 | -0.0059523 | 0.023764 | 0.0059628
17 | 19 | 4.7692 | 3.0523 | 8.0087e-09 | 0 | 0 | 0 | 0 | 0 | 1 | -90 | 90 | -0.035438 | -0.0088884 | 0.035503 | 0.0089292
19 | 20 | 9.3394 | 5.9772 | 1.5683e-08 | 0 | 0 | 0 | 0 | 0 | 1 | -90 | 90 | 0.0059952 | 0.0015024 | -0.0059916 | -0.0015016
19 | 25 | 0.97675 | 0.62512 | 1.6402e-09 | 0 | 0 | 0 | 0 | 0 | 1 | -90 | 90 | -0.076689 | -0.019294 | 0.076751 | 0.019333
19 | 21 | 6.543 | 4.1875 | 1.0988e-08 | 0 | 0 | 0 | 0 | 0 | 1 | -90 | 90 | 0.035191 | 0.0088623 | -0.035103 | -0.0088073
20 | 64 | 0.60176 | 0.38513 | 1.0105e-09 | 0 | 0 | 0 | 0 | 0 | 1 | -90 | 90 | 0.0059916 | 0.0015016 | -0.0059913 | -0.0015016
25 | 61 | 1.8861 | 1.2071 | 3.1673e-09 | 0 | 0 | 0 | 0 | 0 | 1 | -90 | 90 | -0.085139 | -0.021436 | 0.085286 | 0.02153
25 | 28 | 4.5933 | 2.9397 | 7.7134e-09 | 0 | 0 | 0 | 0 | 0 | 1 | -90 | 90 | 0.0083879 | 0.0021028 | -0.0083845 | -0.0021013
21 | 22 | 0.38 | 0.2432 | 6.3812e-10 | 0 | 0 | 0 | 0 | 0 | 1 | -90 | 90 | 0.004672 | 0.0011707 | -0.0046719 | -0.0011707
21 | 36 | 0.43803 | 0.28034 | 7.3557e-10 | 0 | 0 | 0 | 0 | 0 | 1 | -90 | 90 | 0.030431 | 0.0076366 | -0.030427 | -0.0076339
22 | 71 | 2.1736 | 1.3911 | 3.65e-09 | 0 | 0 | 0 | 0 | 0 | 1 | -90 | 90 | 0.0046719 | 0.0011707 | -0.0046714 | -0.0011708
36 | 23 | 5.8766 | 3.761 | 9.8684e-09 | 0 | 0 | 0 | 0 | 0 | 1 | -90 | 90 | 0.018123 | 0.0045501 | -0.018102 | -0.0045377
23 | 38 | 0.32953 | 0.2109 | 5.5337e-10 | 0 | 0 | 0 | 0 | 0 | 1 | -90 | 90 | 0.018102 | 0.0045377 | -0.018101 | -0.004537
38 | 55 | 2.7256 | 1.7444 | 4.5771e-09 | 0 | 0 | 0 | 0 | 0 | 1 | -90 | 90 | 0.0069919 | 0.0017525 | -0.0069904 | -0.001752
38 | 54 | 1.1685 | 0.74786 | 1.9623e-09 | 0 | 0 | 0 | 0 | 0 | 1 | -90 | 90 | 0.011109 | 0.0027845 | -0.011107 | -0.0027837
61 | 69 | 1.6665 | 1.0666 | 2.7985e-09 | 0 | 0 | 0 | 0 | 0 | 1 | -90 | 90 | 0.01373 | 0.003442 | -0.013726 | -0.0034401
61 | 33 | 0.68289 | 0.43705 | 1.1468e-09 | 0 | 0 | 0 | 0 | 0 | 1 | -90 | 90 | -0.099016 | -0.024972 | 0.099088 | 0.025018
26 | 35 | 2.326 | 1.4887 | 3.906e-09 | 0 | 0 | 0 | 0 | 0 | 1 | -90 | 90 | 0.10379 | 0.026322 | -0.10351 | -0.026147
26 | 37 | 17.4466 | 11.1658 | 2.9297e-08 | 0 | 0 | 0 | 0 | 0 | 1 | -90 | 90 | 0.0054361 | 0.0013617 | -0.0054305 | -0.0013609
26 | 60 | 1.9916 | 1.2746 | 3.3444e-09 | 0 | 0 | 0 | 0 | 0 | 1 | -90 | 90 | -0.10922 | -0.027684 | 0.10948 | 0.02785
35 | 65 | 1.7017 | 1.0891 | 2.8577e-09 | 0 | 0 | 0 | 0 | 0 | 1 | -90 | 90 | 0.10351 | 0.026147 | -0.10331 | -0.026019
37 | 67 | 3.4177 | 2.1873 | 5.7393e-09 | 0 | 0 | 0 | 0 | 0 | 1 | -90 | 90 | 0.0054305 | 0.0013609 | -0.0054294 | -0.0013608
60 | 58 | 1.7123 | 1.0958 | 2.8753e-09 | 0 | 0 | 0 | 0 | 0 | 1 | -90 | 90 | -0.12303 | -0.031246 | 0.12331 | 0.031426
33 | 59 | 0.42683 | 0.27317 | 1.4335e-09 | 0 | 0 | 0 | 0 | 0 | 1 | -90 | 90 | 0.17116 | 0.043691 | -0.17102 | -0.043605
33 | 32 | 1.249 | 0.79935 | 4.1948e-09 | 0 | 0 | 0 | 0 | 0 | 1 | -90 | 90 | -0.27024 | -0.068709 | 0.27122 | 0.069335
65 | 50 | 1.3383 | 0.85649 | 2.2473e-09 | 0 | 0 | 0 | 0 | 0 | 1 | -90 | 90 | 0.090858 | 0.022899 | -0.090736 | -0.022821
58 | 56 | 0.99697 | 0.63806 | 1.6742e-09 | 0 | 0 | 0 | 0 | 0 | 1 | -90 | 90 | -0.13765 | -0.03502 | 0.13786 | 0.035151
59 | 57 | 0.38578 | 0.2469 | 1.2957e-09 | 0 | 0 | 0 | 0 | 0 | 1 | -90 | 90 | 0.16387 | 0.041813 | -0.16376 | -0.041742
34 | 70 | 0.31227 | 0.19985 | 5.2438e-10 | 0 | 0 | 0 | 0 | 0 | 1 | -90 | 90 | 0.011258 | 0.0028217 | -0.011258 | -0.0028215
57 | 56 | 1.0343 | 0.66196 | 3.4738e-09 | 0 | 0 | 0 | 0 | 0 | 1 | -90 | 90 | 0.15169 | 0.038717 | -0.15143 | -0.038553
62 | 66 | 1.9034 | 1.2182 | 3.1964e-09 | 0 | 0 | 0 | 0 | 0 | 1 | -90 | 90 | 0.015096 | 0.0037849 | -0.015091 | -0.0037821
62 | 53 | 0.094195 | 0.060285 | 1.5818e-10 | 0 | 0 | 0 | 0 | 0 | 1 | -90 | 90 | 0.022551 | 0.005652 | -0.02255 | -0.0056517
50 | 48 | 1.6617 | 1.0635 | 2.7904e-09 | 0 | 0 | 0 | 0 | 0 | 1 | -90 | 90 | 0.078575 | 0.019773 | -0.078461 | -0.0197
47 | 48 | 1.4376 | 0.92008 | 2.4142e-09 | 0 | 0 | 0 | 0 | 0 | 1 | -90 | 90 | -0.033996 | -0.0085258 | 0.034015 | 0.0085374