## bus_data
BUS_I | BUS_TYPE | Pd | Qd | Gs | Bs | area | Vm | Va | baseKV | zone | Vmax | Vmin
1 | 1 | 0.0044904 | 0.0011254 | 0 | 0 | 1 | 0.9952 | -0.091868 | 0.4 | 1 | 1.1 | 0.9
2 | 1 | 0.0051747 | 0.0012969 | 0 | 0 | 1 | 0.99368 | -0.12119 | 0.4 | 1 | 1.1 | 0.9
3 | 1 | 0.0045402 | 0.0011379 | 0 | 0 | 1 | 0.99678 | -0.061576 | 0.4 | 1 | 1.1 | 0.9
4 | 1 | 0.0051613 | 0.0012935 | 0 | 0 | 1 | 0.99232 | -0.14738 | 0.4 | 1 | 1.1 | 0.9
5 | 1 | 0 | 0 | 0 | 0 | 1 | 0.99761 | -0.045578 | 0.4 | 1 | 1.1 | 0.9
6 | 1 | 0 | 0 | 0 | 0 | 1 | 0.99157 | -0.16199 | 0.4 | 1 | 1.1 | 0.9
11 | 3 | 0 | 0 | 0 | 0 | 1 | 1 | 0 | 0.4 | 1 | 1.1 | 0.9
10 | 1 | 0.0045426 | 0.0011385 | 0 | 0 | 1 | 0.99756 | -0.046581 | 0.4 | 1 | 1.1 | 0.9
8 | 1 | 0.0046803 | 0.001173 | 0 | 0 | 1 | 0.99144 | -0.16446 | 0.4 | 1 | 1.1 | 0.9
9 | 1 | 0 | 0 | 0 | 0 | 1 | 0.99129 | -0.16741 | 0.4 | 1 | 1.1 | 0.9
50 | 1 | 0.0073106 | 0.0018322 | 0 | 0 | 1 | 0.99995 | -0.0009868 | 0.4 | 1 | 1.1 | 0.9
12 | 1 | 0 | 0 | 0 | 0 | 1 | 0.99702 | -0.056709 | 0.4 | 1 | 1.1 | 0.9
54 | 1 | 0.0068533 | 0.0017176 | 0 | 0 | 1 | 0.99696 | -0.057892 | 0.4 | 1 | 1.1 | 0.9
35 | 1 | 0.0045858 | 0.0011493 | 0 | 0 | 1 | 0.99506 | -0.094151 | 0.4 | 1 | 1.1 | 0.9
13 | 1 | 0 | 0 | 0 | 0 | 1 | 0.99299 | -0.13388 | 0.4 | 1 | 1.1 | 0.9
19 | 1 | 0 | 0 | 0 | 0 | 1 | 0.99365 | -0.12122 | 0.4 | 1 | 1.1 | 0.9
18 | 1 | 0.0056632 | 0.0014193 | 0 | 0 | 1 | 0.99178 | -0.15703 | 0.4 | 1 | 1.1 | 0.9
7 | 1 | 0 | 0 | 0 | 0 | 1 | 0.99047 | -0.18332 | 0.4 | 1 | 1.1 | 0.9
49 | 1 | 0 | 0 | 0 | 0 | 1 | 0.99054 | -0.1818 | 0.4 | 1 | 1.1 | 0.9
64 | 1 | 0.0059899 | 0.0015012 | 0 | 0 | 1 | 0.99042 | -0.18413 | 0.4 | 1 | 1.1 | 0.9
37 | 1 | 0.0056877 | 0.0014255 | 0 | 0 | 1 | 0.99137 | -0.16578 | 0.4 | 1 | 1.1 | 0.9
46 | 1 | 0.0045163 | 0.0011319 | 0 | 0 | 1 | 0.99107 | -0.1716 | 0.4 | 1 | 1.1 | 0.9
58 | 1 | 0.0066225 | 0.0016598 | 0 | 0 | 1 | 0.99045 | -0.1836 | 0.4 | 1 | 1.1 | 0.9
65 | 1 | 0 | 0 | 0 | 0 | 1 | 0.99002 | -0.19195 | 0.4 | 1 | 1.1 | 0.9
47 | 1 | 0.0051741 | 0.0012968 | 0 | 0 | 1 | 0.99082 | -0.17651 | 0.4 | 1 | 1.1 | 0.9
48 | 1 | 0.0043505 | 0.0010903 | 0 | 0 | 1 | 0.9907 | -0.17873 | 0.4 | 1 | 1.1 | 0.9
36 | 1 | 0 | 0 | 0 | 0 | 1 | 0.99099 | -0.17269 | 0.4 | 1 | 1.1 | 0.9
23 | 1 | 0 | 0 | 0 | 0 | 1 | 0.99283 | -0.13721 | 0.4 | 1 | 1.1 | 0.9
32 | 1 | 0.0074446 | 0.0018658 | 0 | 0 | 1 | 0.99338 | -0.1265 | 0.4 | 1 | 1.1 | 0.9
20 | 1 | 0 | 0 | 0 | 0 | 1 | 0.98255 | -0.33527 | 0.4 | 1 | 1.1 | 0.9
22 | 1 | 0 | 0 | 0 | 0 | 1 | 0.98178 | -0.35026 | 0.4 | 1 | 1.1 | 0.9
29 | 1 | 0.0075458 | 0.0018912 | 0 | 0 | 1 | 0.98526 | -0.28277 | 0.4 | 1 | 1.1 | 0.9
21 | 1 | 0 | 0 | 0 | 0 | 1 | 0.97847 | -0.41493 | 0.4 | 1 | 1.1 | 0.9
77 | 1 | 0.03213 | 0.0080524 | 0 | 0 | 1 | 0.97669 | -0.44993 | 0.4 | 1 | 1.1 | 0.9
42 | 1 | 0.0051043 | 0.0012793 | 0 | 0 | 1 | 0.99099 | -0.17275 | 0.4 | 1 | 1.1 | 0.9
41 | 1 | 0.0044753 | 0.0011216 | 0 | 0 | 1 | 0.9928 | -0.13763 | 0.4 | 1 | 1.1 | 0.9
24 | 1 | 0 | 0 | 0 | 0 | 1 | 0.99267 | -0.14017 | 0.4 | 1 | 1.1 | 0.9
38 | 1 | 0.0033406 | 0.00083724 | 0 | 0 | 1 | 0.99255 | -0.14256 | 0.4 | 1 | 1.1 | 0.9
25 | 1 | 0 | 0 | 0 | 0 | 1 | 0.98977 | -0.19638 | 0.4 | 1 | 1.1 | 0.9
60 | 1 | 0 | 0 | 0 | 0 | 1 | 0.98996 | -0.19264 | 0.4 | 1 | 1.1 | 0.9
76 | 1 | 0.011851 | 0.0029702 | 0 | 0 | 1 | 0.98914 | -0.20866 | 0.4 | 1 | 1.1 | 0.9
27 | 1 | 0 | 0 | 0 | 0 | 1 | 0.99002 | -0.19154 | 0.4 | 1 | 1.1 | 0.9
61 | 1 | 0.0041197 | 0.0010325 | 0 | 0 | 1 | 0.98994 | -0.19307 | 0.4 | 1 | 1.1 | 0.9
59 | 1 | 0.0054565 | 0.0013675 | 0 | 0 | 1 | 0.99054 | -0.18142 | 0.4 | 1 | 1.1 | 0.9
16 | 1 | 0.0051881 | 0.0013003 | 0 | 0 | 1 | 0.99025 | -0.18652 | 0.4 | 1 | 1.1 | 0.9
14 | 1 | 0.004463 | 0.0011185 | 0 | 0 | 1 | 0.98842 | -0.22162 | 0.4 | 1 | 1.1 | 0.9
15 | 1 | 0.0036864 | 0.00092391 | 0 | 0 | 1 | 0.98705 | -0.24812 | 0.4 | 1 | 1.1 | 0.9
17 | 1 | 0.0053097 | 0.0013307 | 0 | 0 | 1 | 0.98616 | -0.26528 | 0.4 | 1 | 1.1 | 0.9
62 | 1 | 0.0062645 | 0.00157 | 0 | 0 | 1 | 0.99067 | -0.179 | 0.4 | 1 | 1.1 | 0.9
33 | 1 | 0.0074786 | 0.0018743 | 0 | 0 | 1 | 0.99314 | -0.1311 | 0.4 | 1 | 1.1 | 0.9
71 | 1 | 0.0079277 | 0.0019869 | 0 | 0 | 1 | 0.98827 | -0.22552 | 0.4 | 1 | 1.1 | 0.9
72 | 1 | 0.0047799 | 0.001198 | 0 | 0 | 1 | 0.98849 | -0.22122 | 0.4 | 1 | 1.1 | 0.9
43 | 1 | 0 | 0 | 0 | 0 | 1 | 0.99005 | -0.19089 | 0.4 | 1 | 1.1 | 0.9
39 | 1 | 0.0049899 | 0.0012506 | 0 | 0 | 1 | 0.9924 | -0.14539 | 0.4 | 1 | 1.1 | 0.9
70 | 1 | 0.0051576 | 0.0012926 | 0 | 0 | 1 | 0.98975 | -0.19685 | 0.4 | 1 | 1.1 | 0.9
34 | 1 | 0.0022858 | 0.00057286 | 0 | 0 | 1 | 0.99308 | -0.13227 | 0.4 | 1 | 1.1 | 0.9
63 | 1 | 0.0010228 | 0.00025634 | 0 | 0 | 1 | 0.98993 | -0.19327 | 0.4 | 1 | 1.1 | 0.9
40 | 1 | 0.0037051 | 0.00092858 | 0 | 0 | 1 | 0.99234 | -0.1467 | 0.4 | 1 | 1.1 | 0.9
53 | 1 | 0 | 0 | 0 | 0 | 1 | 0.98925 | -0.20651 | 0.4 | 1 | 1.1 | 0.9
45 | 1 | 0 | 0 | 0 | 0 | 1 | 0.98949 | -0.20171 | 0.4 | 1 | 1.1 | 0.9
51 | 1 | 0.010166 | 0.0025479 | 0 | 0 | 1 | 0.98899 | -0.21143 | 0.4 | 1 | 1.1 | 0.9
57 | 1 | 0.0049266 | 0.0012347 | 0 | 0 | 1 | 0.99029 | -0.18633 | 0.4 | 1 | 1.1 | 0.9
44 | 1 | 0 | 0 | 0 | 0 | 1 | 0.98982 | -0.19539 | 0.4 | 1 | 1.1 | 0.9
75 | 1 | 0.014314 | 0.0035874 | 0 | 0 | 1 | 0.98944 | -0.20284 | 0.4 | 1 | 1.1 | 0.9
74 | 1 | 0.0043757 | 0.0010967 | 0 | 0 | 1 | 0.98933 | -0.20498 | 0.4 | 1 | 1.1 | 0.9
78 | 1 | 0.010799 | 0.0027066 | 0 | 0 | 1 | 0.98929 | -0.20563 | 0.4 | 1 | 1.1 | 0.9
73 | 1 | 0.0048664 | 0.0012196 | 0 | 0 | 1 | 0.98884 | -0.21433 | 0.4 | 1 | 1.1 | 0.9
55 | 1 | 0.0054719 | 0.0013714 | 0 | 0 | 1 | 0.98999 | -0.19212 | 0.4 | 1 | 1.1 | 0.9
56 | 1 | 0.0052691 | 0.0013206 | 0 | 0 | 1 | 0.9901 | -0.18993 | 0.4 | 1 | 1.1 | 0.9
68 | 1 | 0.0073315 | 0.0018375 | 0 | 0 | 1 | 0.98947 | -0.20224 | 0.4 | 1 | 1.1 | 0.9
66 | 1 | 0.0078952 | 0.0019787 | 0 | 0 | 1 | 0.98958 | -0.2005 | 0.4 | 1 | 1.1 | 0.9
69 | 1 | 0.011916 | 0.0029863 | 0 | 0 | 1 | 0.98925 | -0.20701 | 0.4 | 1 | 1.1 | 0.9

## generator_data
GEN_BUS | PG | QG | QMAX | QMIN | VG | MBASE | GEN_STATUS | PMAX | PMIN
11 | 0.31949 | 0.081252 | 10 | -10 | 1 | 100 | 1 | 10 | 0

## branch_data
F_BUS | T_BUS | BR_R | BR_X | BR_B | RATE_A | RATE_B | RATE_C | TAP | SHIFT | BR_STATUS | ANGMIN | ANGMAX | P_in | Q_in | P_out | Q_out
1 | 2 | 1.9351 | 1.2384 | 3.2495e-09 | 0 | 0 | 0 | 0 | 0 | 1 | -90 | 90 | 0.067444 | 0.017007 | -0.067349 | -0.016947
1 | 3 | 1.8794 | 1.2028 | 3.1561e-09 | 0 | 0 | 0 | 0 | 0 | 1 | -90 | 90 | -0.071934 | -0.018132 | 0.072039 | 0.018199
2 | 4 | 1.8663 | 1.1944 | 3.134e-09 | 0 | 0 | 0 | 0 | 0 | 1 | -90 | 90 | 0.062175 | 0.01565 | -0.062097 | -0.0156
3 | 5 | 0.93566 | 0.59882 | 1.5712e-09 | 0 | 0 | 0 | 0 | 0 | 1 | -90 | 90 | -0.076579 | -0.019336 | 0.076638 | 0.019374
4 | 6 | 1.1341 | 0.72583 | 1.9045e-09 | 0 | 0 | 0 | 0 | 0 | 1 | -90 | 90 | 0.056936 | 0.014307 | -0.056896 | -0.014281
5 | 11 | 2.5239 | 1.6153 | 4.2382e-09 | 0 | 0 | 0 | 0 | 0 | 1 | -90 | 90 | -0.081181 | -0.020512 | 0.081358 | 0.020626
5 | 10 | 0.98522 | 0.63054 | 1.6545e-09 | 0 | 0 | 0 | 0 | 0 | 1 | -90 | 90 | 0.0045429 | 0.0011385 | -0.0045426 | -0.0011385
6 | 8 | 1.0499 | 0.67195 | 1.7631e-09 | 0 | 0 | 0 | 0 | 0 | 1 | -90 | 90 | 0.01037 | 0.0025991 | -0.010368 | -0.0025985
6 | 9 | 0.51336 | 0.32855 | 8.6207e-10 | 0 | 0 | 0 | 0 | 0 | 1 | -90 | 90 | 0.046526 | 0.011682 | -0.046514 | -0.011675
11 | 50 | 0.605 | 0.3872 | 1.016e-09 | 0 | 0 | 0 | 0 | 0 | 1 | -90 | 90 | 0.007311 | 0.0018323 | -0.0073106 | -0.0018322
11 | 12 | 1.1096 | 0.71017 | 3.7268e-09 | 0 | 0 | 0 | 0 | 0 | 1 | -90 | 90 | 0.23082 | 0.058794 | -0.23019 | -0.058392
8 | 37 | 1.0221 | 0.65412 | 1.7163e-09 | 0 | 0 | 0 | 0 | 0 | 1 | -90 | 90 | 0.005688 | 0.0014255 | -0.0056877 | -0.0014255
9 | 49 | 1.9544 | 1.2508 | 3.2819e-09 | 0 | 0 | 0 | 0 | 0 | 1 | -90 | 90 | 0.032468 | 0.0081532 | -0.032446 | -0.0081392
9 | 46 | 1.3165 | 0.84258 | 2.2108e-09 | 0 | 0 | 0 | 0 | 0 | 1 | -90 | 90 | 0.014046 | 0.0035216 | -0.014044 | -0.00352
12 | 54 | 0.76906 | 0.4922 | 1.2915e-09 | 0 | 0 | 0 | 0 | 0 | 1 | -90 | 90 | 0.0068537 | 0.0017177 | -0.0068533 | -0.0017176
12 | 35 | 0.75157 | 0.48101 | 2.5242e-09 | 0 | 0 | 0 | 0 | 0 | 1 | -90 | 90 | 0.22334 | 0.056674 | -0.22294 | -0.056417
35 | 19 | 0.55301 | 0.35393 | 1.8573e-09 | 0 | 0 | 0 | 0 | 0 | 1 | -90 | 90 | 0.21835 | 0.055268 | -0.21807 | -0.055087
13 | 19 | 0.87467 | 0.55979 | 1.4688e-09 | 0 | 0 | 0 | 0 | 0 | 1 | -90 | 90 | -0.064623 | -0.016438 | 0.064662 | 0.016463
13 | 18 | 1.5969 | 1.022 | 2.6816e-09 | 0 | 0 | 0 | 0 | 0 | 1 | -90 | 90 | 0.064623 | 0.016438 | -0.064551 | -0.016392
19 | 36 | 3.994 | 2.5562 | 6.707e-09 | 0 | 0 | 0 | 0 | 0 | 1 | -90 | 90 | 0.05707 | 0.014376 | -0.05693 | -0.014287
19 | 23 | 0.89638 | 0.57368 | 1.5053e-09 | 0 | 0 | 0 | 0 | 0 | 1 | -90 | 90 | 0.079119 | 0.019931 | -0.079059 | -0.019893
19 | 32 | 1.3581 | 0.86921 | 2.2807e-09 | 0 | 0 | 0 | 0 | 0 | 1 | -90 | 90 | 0.017216 | 0.0043162 | -0.017211 | -0.0043137
18 | 16 | 2.2253 | 1.4242 | 3.7369e-09 | 0 | 0 | 0 | 0 | 0 | 1 | -90 | 90 | 0.058887 | 0.014973 | -0.058804 | -0.01492
7 | 49 | 0.25867 | 0.16555 | 4.3438e-10 | 0 | 0 | 0 | 0 | 0 | 1 | -90 | 90 | -0.025821 | -0.0064782 | 0.025823 | 0.0064793
7 | 64 | 0.13806 | 0.088357 | 2.3184e-10 | 0 | 0 | 0 | 0 | 0 | 1 | -90 | 90 | 0.025821 | 0.0064782 | -0.02582 | -0.0064775
49 | 58 | 1.1904 | 0.76185 | 1.999e-09 | 0 | 0 | 0 | 0 | 0 | 1 | -90 | 90 | 0.0066231 | 0.0016599 | -0.0066225 | -0.0016598
64 | 65 | 1.7351 | 1.1105 | 2.9137e-09 | 0 | 0 | 0 | 0 | 0 | 1 | -90 | 90 | 0.01983 | 0.0049763 | -0.019822 | -0.0049719
46 | 47 | 2.2672 | 1.451 | 3.8073e-09 | 0 | 0 | 0 | 0 | 0 | 1 | -90 | 90 | 0.0095273 | 0.0023881 | -0.0095251 | -0.002387
65 | 66 | 1.895 | 1.2128 | 3.1821e-09 | 0 | 0 | 0 | 0 | 0 | 1 | -90 | 90 | 0.019822 | 0.0049719 | -0.019814 | -0.004967
47 | 48 | 2.244 | 1.4362 | 3.7683e-09 | 0 | 0 | 0 | 0 | 0 | 1 | -90 | 90 | 0.004351 | 0.0010903 | -0.0043505 | -0.0010904
36 | 62 | 1.2655 | 0.80995 | 2.1252e-09 | 0 | 0 | 0 | 0 | 0 | 1 | -90 | 90 | 0.021946 | 0.0055049 | -0.02194 | -0.0055009
36 | 59 | 1.0984 | 0.70299 | 1.8445e-09 | 0 | 0 | 0 | 0 | 0 | 1 | -90 | 90 | 0.034983 | 0.0087821 | -0.034969 | -0.008773
23 | 42 | 2.5142 | 1.6091 | 4.222e-09 | 0 | 0 | 0 | 0 | 0 | 1 | -90 | 90 | 0.062543 | 0.015753 | -0.062437 | -0.015685
23 | 41 | 0.11418 | 0.073076 | 1.9174e-10 | 0 | 0 | 0 | 0 | 0 | 1 | -90 | 90 | 0.016515 | 0.0041401 | -0.016515 | -0.0041399
32 | 33 | 2.0822 | 1.3326 | 3.4966e-09 | 0 | 0 | 0 | 0 | 0 | 1 | -90 | 90 | 0.0097666 | 0.0024479 | -0.0097644 | -0.0024469
20 | 22 | 2.0168 | 1.2907 | 3.3867e-09 | 0 | 0 | 0 | 0 | 0 | 1 | -90 | 90 | 0.032306 | 0.0081629 | -0.032282 | -0.0081484
20 | 29 | 7.0894 | 4.5372 | 1.1905e-08 | 0 | 0 | 0 | 0 | 0 | 1 | -90 | 90 | -0.032306 | -0.0081629 | 0.032387 | 0.0082139
22 | 21 | 8.6661 | 5.5463 | 1.4553e-08 | 0 | 0 | 0 | 0 | 0 | 1 | -90 | 90 | 0.032282 | 0.0081485 | -0.032183 | -0.0080861
29 | 17 | 1.9192 | 1.2283 | 3.2229e-09 | 0 | 0 | 0 | 0 | 0 | 1 | -90 | 90 | -0.039933 | -0.010105 | 0.039966 | 0.010126
21 | 77 | 4.6669 | 2.9868 | 7.837e-09 | 0 | 0 | 0 | 0 | 0 | 1 | -90 | 90 | 0.032183 | 0.0080862 | -0.032129 | -0.0080526
42 | 43 | 1.394 | 0.89214 | 2.3409e-09 | 0 | 0 | 0 | 0 | 0 | 1 | -90 | 90 | 0.057333 | 0.014406 | -0.057283 | -0.014374
41 | 24 | 0.92998 | 0.59519 | 1.5617e-09 | 0 | 0 | 0 | 0 | 0 | 1 | -90 | 90 | 0.01204 | 0.0030183 | -0.012038 | -0.0030175
24 | 38 | 0.87626 | 0.5608 | 1.4715e-09 | 0 | 0 | 0 | 0 | 0 | 1 | -90 | 90 | 0.012038 | 0.0030175 | -0.012037 | -0.0030168
38 | 39 | 1.4382 | 0.92046 | 2.4152e-09 | 0 | 0 | 0 | 0 | 0 | 1 | -90 | 90 | 0.0086964 | 0.0021796 | -0.0086952 | -0.0021791
25 | 60 | 1.3849 | 0.88635 | 2.3257e-09 | 0 | 0 | 0 | 0 | 0 | 1 | -90 | 90 | -0.011858 | -0.0029739 | 0.01186 | 0.002975
25 | 76 | 4.5479 | 2.9106 | 7.6371e-09 | 0 | 0 | 0 | 0 | 0 | 1 | -90 | 90 | 0.011858 | 0.0029739 | -0.011851 | -0.0029702
60 | 70 | 1.4799 | 0.94713 | 2.4851e-09 | 0 | 0 | 0 | 0 | 0 | 1 | -90 | 90 | 0.012494 | 0.0031321 | -0.012491 | -0.0031308
60 | 27 | 0.19961 | 0.12775 | 3.352e-10 | 0 | 0 | 0 | 0 | 0 | 1 | -90 | 90 | -0.024354 | -0.0061071 | 0.024355 | 0.0061079
27 | 61 | 1.3097 | 0.83822 | 2.1994e-09 | 0 | 0 | 0 | 0 | 0 | 1 | -90 | 90 | 0.0051429 | 0.0012887 | -0.0051425 | -0.0012887
27 | 59 | 1.5086 | 0.96553 | 2.5334e-09 | 0 | 0 | 0 | 0 | 0 | 1 | -90 | 90 | -0.029498 | -0.0073966 | 0.029512 | 0.0074055
61 | 63 | 0.86652 | 0.55457 | 1.4551e-09 | 0 | 0 | 0 | 0 | 0 | 1 | -90 | 90 | 0.0010228 | 0.0002562 | -0.0010228 | -0.00025634
16 | 14 | 2.8976 | 1.8545 | 4.8659e-09 | 0 | 0 | 0 | 0 | 0 | 1 | -90 | 90 | 0.053616 | 0.01362 | -0.053525 | -0.013562
14 | 15 | 2.3807 | 1.5237 | 3.9979e-09 | 0 | 0 | 0 | 0 | 0 | 1 | -90 | 90 | 0.049062 | 0.012444 | -0.049 | -0.012404
15 | 17 | 1.6635 | 1.0647 | 2.7935e-09 | 0 | 0 | 0 | 0 | 0 | 1 | -90 | 90 | 0.045313 | 0.011481 | -0.045276 | -0.011457
62 | 57 | 2.0577 | 1.3169 | 3.4554e-09 | 0 | 0 | 0 | 0 | 0 | 1 | -90 | 90 | 0.015675 | 0.0039308 | -0.01567 | -0.0039277
33 | 34 | 2.2577 | 1.4449 | 3.7913e-09 | 0 | 0 | 0 | 0 | 0 | 1 | -90 | 90 | 0.0022859 | 0.00057257 | -0.0022858 | -0.00057287
71 | 72 | 2.374 | 1.5194 | 3.9867e-09 | 0 | 0 | 0 | 0 | 0 | 1 | -90 | 90 | -0.0079277 | -0.0019869 | 0.0079293 | 0.0019875
72 | 73 | 2.3737 | 1.5192 | 3.9861e-09 | 0 | 0 | 0 | 0 | 0 | 1 | -90 | 90 | -0.012709 | -0.0031855 | 0.012713 | 0.0031878
43 | 44 | 0.54539 | 0.34905 | 9.1586e-10 | 0 | 0 | 0 | 0 | 0 | 1 | -90 | 90 | 0.0363 | 0.00911 | -0.036292 | -0.0091051
43 | 45 | 2.2657 | 1.4501 | 3.8047e-09 | 0 | 0 | 0 | 0 | 0 | 1 | -90 | 90 | 0.020983 | 0.0052644 | -0.020972 | -0.0052578
39 | 40 | 1.5566 | 0.99621 | 2.6139e-09 | 0 | 0 | 0 | 0 | 0 | 1 | -90 | 90 | 0.0037053 | 0.00092847 | -0.0037051 | -0.00092858
70 | 68 | 3.2276 | 2.0657 | 5.42e-09 | 0 | 0 | 0 | 0 | 0 | 1 | -90 | 90 | 0.0073334 | 0.0018381 | -0.0073315 | -0.0018375
53 | 45 | 2.0709 | 1.3254 | 3.4777e-09 | 0 | 0 | 0 | 0 | 0 | 1 | -90 | 90 | -0.010169 | -0.0025491 | 0.010171 | 0.0025502
53 | 51 | 2.1212 | 1.3576 | 3.5621e-09 | 0 | 0 | 0 | 0 | 0 | 1 | -90 | 90 | 0.010169 | 0.0025491 | -0.010166 | -0.0025479
45 | 78 | 1.5926 | 1.0192 | 2.6744e-09 | 0 | 0 | 0 | 0 | 0 | 1 | -90 | 90 | 0.010801 | 0.0027076 | -0.010799 | -0.0027066
57 | 56 | 1.4732 | 0.94286 | 2.4739e-09 | 0 | 0 | 0 | 0 | 0 | 1 | -90 | 90 | 0.010743 | 0.0026929 | -0.010741 | -0.002692
44 | 75 | 2.2831 | 1.4612 | 3.8339e-09 | 0 | 0 | 0 | 0 | 0 | 1 | -90 | 90 | 0.014319 | 0.0035903 | -0.014314 | -0.0035874
44 | 74 | 1.9174 | 1.2271 | 3.2198e-09 | 0 | 0 | 0 | 0 | 0 | 1 | -90 | 90 | 0.021973 | 0.0055148 | -0.021963 | -0.0055087
74 | 73 | 2.3329 | 1.493 | 3.9175e-09 | 0 | 0 | 0 | 0 | 0 | 1 | -90 | 90 | 0.017588 | 0.004412 | -0.01758 | -0.0044074
55 | 56 | 1.7573 | 1.1246 | 2.9509e-09 | 0 | 0 | 0 | 0 | 0 | 1 | -90 | 90 | -0.0054718 | -0.0013714 | 0.0054724 | 0.0013715
66 | 69 | 2.3964 | 1.5337 | 4.0243e-09 | 0 | 0 | 0 | 0 | 0 | 1 | -90 | 90 | 0.011919 | 0.0029883 | -0.011916 | -0.0029863