## bus_data
BUS_I | BUS_TYPE | Pd | Qd | Gs | Bs | area | Vm | Va | baseKV | zone | Vmax | Vmin
1 | 1 | 0.010428 | 0.0026135 | 0 | 0 | 1 | 0.97585 | -0.46536 | 0.4 | 1 | 1.1 | 0.9
2 | 1 | 0.011697 | 0.0029316 | 0 | 0 | 1 | 0.97581 | -0.46625 | 0.4 | 1 | 1.1 | 0.9
3 | 1 | 0 | 0 | 0 | 0 | 1 | 0.97679 | -0.44694 | 0.4 | 1 | 1.1 | 0.9
5 | 1 | 0 | 0 | 0 | 0 | 1 | 0.97751 | -0.43282 | 0.4 | 1 | 1.1 | 0.9
40 | 1 | 0 | 0 | 0 | 0 | 1 | 0.97916 | -0.40041 | 0.4 | 1 | 1.1 | 0.9
37 | 1 | 0.0098255 | 0.0024625 | 0 | 0 | 1 | 0.97705 | -0.44174 | 0.4 | 1 | 1.1 | 0.9
7 | 1 | 0 | 0 | 0 | 0 | 1 | 0.97428 | -0.49545 | 0.4 | 1 | 1.1 | 0.9
19 | 1 | 0 | 0 | 0 | 0 | 1 | 0.97483 | -0.48463 | 0.4 | 1 | 1.1 | 0.9
45 | 1 | 0.021352 | 0.0053513 | 0 | 0 | 1 | 0.97391 | -0.50267 | 0.4 | 1 | 1.1 | 0.9
8 | 1 | 0 | 0 | 0 | 0 | 1 | 0.98676 | -0.25245 | 0.4 | 1 | 1.1 | 0.9
30 | 1 | 0 | 0 | 0 | 0 | 1 | 0.98657 | -0.2562 | 0.4 | 1 | 1.1 | 0.9
15 | 1 | 0 | 0 | 0 | 0 | 1 | 0.98777 | -0.23309 | 0.4 | 1 | 1.1 | 0.9
51 | 1 | 0.01119 | 0.0028045 | 0 | 0 | 1 | 0.98645 | -0.25855 | 0.4 | 1 | 1.1 | 0.9
9 | 1 | 0 | 0 | 0 | 0 | 1 | 0.97638 | -0.45428 | 0.4 | 1 | 1.1 | 0.9
74 | 1 | 0.0091835 | 0.0023016 | 0 | 0 | 1 | 0.97618 | -0.4581 | 0.4 | 1 | 1.1 | 0.9
18 | 1 | 0 | 0 | 0 | 0 | 1 | 0.97648 | -0.45225 | 0.4 | 1 | 1.1 | 0.9
72 | 1 | 0.0037561 | 0.00094136 | 0 | 0 | 1 | 0.97634 | -0.45493 | 0.4 | 1 | 1.1 | 0.9
10 | 1 | 0 | 0 | 0 | 0 | 1 | 0.97299 | -0.52079 | 0.4 | 1 | 1.1 | 0.9
28 | 1 | 0 | 0 | 0 | 0 | 1 | 0.9725 | -0.5305 | 0.4 | 1 | 1.1 | 0.9
43 | 1 | 0.0018726 | 0.00046932 | 0 | 0 | 1 | 0.97308 | -0.51902 | 0.4 | 1 | 1.1 | 0.9
11 | 1 | 0 | 0 | 0 | 0 | 1 | 0.97715 | -0.43909 | 0.4 | 1 | 1.1 | 0.9
20 | 1 | 0 | 0 | 0 | 0 | 1 | 0.97766 | -0.42897 | 0.4 | 1 | 1.1 | 0.9
71 | 1 | 0.028741 | 0.0072033 | 0 | 0 | 1 | 0.97563 | -0.4688 | 0.4 | 1 | 1.1 | 0.9
14 | 1 | 0 | 0 | 0 | 0 | 1 | 0.99108 | -0.16935 | 0.4 | 1 | 1.1 | 0.9
65 | 1 | 0.0078051 | 0.0019561 | 0 | 0 | 1 | 0.99086 | -0.17356 | 0.4 | 1 | 1.1 | 0.9
22 | 1 | 0 | 0 | 0 | 0 | 1 | 0.99233 | -0.14552 | 0.4 | 1 | 1.1 | 0.9
61 | 1 | 0.013742 | 0.0034441 | 0 | 0 | 1 | 0.98682 | -0.25113 | 0.4 | 1 | 1.1 | 0.9
63 | 1 | 0.0088459 | 0.002217 | 0 | 0 | 1 | 0.99034 | -0.18353 | 0.4 | 1 | 1.1 | 0.9
64 | 1 | 0.010375 | 0.0026003 | 0 | 0 | 1 | 0.98749 | -0.23854 | 0.4 | 1 | 1.1 | 0.9
62 | 1 | 0.013389 | 0.0033555 | 0 | 0 | 1 | 0.98924 | -0.2047 | 0.4 | 1 | 1.1 | 0.9
16 | 1 | 0 | 0 | 0 | 0 | 1 | 0.97865 | -0.40958 | 0.4 | 1 | 1.1 | 0.9
17 | 1 | 0 | 0 | 0 | 0 | 1 | 0.98124 | -0.35914 | 0.4 | 1 | 1.1 | 0.9
90 | 1 | 0.0043067 | 0.0010793 | 0 | 0 | 1 | 0.97756 | -0.431 | 0.4 | 1 | 1.1 | 0.9
60 | 1 | 0.0090181 | 0.0022601 | 0 | 0 | 1 | 0.98318 | -0.32145 | 0.4 | 1 | 1.1 | 0.9
91 | 1 | 0.011698 | 0.0029318 | 0 | 0 | 1 | 0.97644 | -0.45301 | 0.4 | 1 | 1.1 | 0.9
89 | 1 | 0.0082654 | 0.0020715 | 0 | 0 | 1 | 0.97708 | -0.44039 | 0.4 | 1 | 1.1 | 0.9
99 | 1 | 0.0086686 | 0.0021726 | 0 | 0 | 1 | 0.97746 | -0.43293 | 0.4 | 1 | 1.1 | 0.9
21 | 1 | 0 | 0 | 0 | 0 | 1 | 0.99548 | -0.085558 | 0.4 | 1 | 1.1 | 0.9
32 | 1 | 0 | 0 | 0 | 0 | 1 | 0.99497 | -0.095237 | 0.4 | 1 | 1.1 | 0.9
52 | 1 | 0.009277 | 0.002325 | 0 | 0 | 1 | 0.99749 | -0.047322 | 0.4 | 1 | 1.1 | 0.9
48 | 1 | 0.0088204 | 0.0022106 | 0 | 0 | 1 | 0.9901 | -0.1882 | 0.4 | 1 | 1.1 | 0.9
39 | 1 | 0.0097582 | 0.0024456 | 0 | 0 | 1 | 0.97649 | -0.45278 | 0.4 | 1 | 1.1 | 0.9
38 | 1 | 0.0097931 | 0.0024544 | 0 | 0 | 1 | 0.97668 | -0.44903 | 0.4 | 1 | 1.1 | 0.9
42 | 1 | 0 | 0 | 0 | 0 | 1 | 0.98011 | -0.3819 | 0.4 | 1 | 1.1 | 0.9
41 | 1 | 0.0098991 | 0.0024809 | 0 | 0 | 1 | 0.97888 | -0.40601 | 0.4 | 1 | 1.1 | 0.9
58 | 1 | 0.018701 | 0.0046869 | 0 | 0 | 1 | 0.98563 | -0.27436 | 0.4 | 1 | 1.1 | 0.9
75 | 1 | 0.0106 | 0.0026566 | 0 | 0 | 1 | 0.97507 | -0.48056 | 0.4 | 1 | 1.1 | 0.9
76 | 1 | 0.011534 | 0.0028906 | 0 | 0 | 1 | 0.97527 | -0.47659 | 0.4 | 1 | 1.1 | 0.9
31 | 1 | 0 | 0 | 0 | 0 | 1 | 0.98245 | -0.33595 | 0.4 | 1 | 1.1 | 0.9
82 | 1 | 0.016591 | 0.0041582 | 0 | 0 | 1 | 0.98099 | -0.36437 | 0.4 | 1 | 1.1 | 0.9
59 | 1 | 0 | 0 | 0 | 0 | 1 | 0.9834 | -0.31759 | 0.4 | 1 | 1.1 | 0.9
80 | 1 | 0.016115 | 0.0040389 | 0 | 0 | 1 | 0.97954 | -0.39265 | 0.4 | 1 | 1.1 | 0.9
44 | 1 | 0 | 0 | 0 | 0 | 1 | 0.97346 | -0.51162 | 0.4 | 1 | 1.1 | 0.9
29 | 1 | 0.0010717 | 0.00026858 | 0 | 0 | 1 | 0.9725 | -0.53063 | 0.4 | 1 | 1.1 | 0.9
26 | 1 | 0.006038 | 0.0015133 | 0 | 0 | 1 | 0.9722 | -0.53651 | 0.4 | 1 | 1.1 | 0.9
33 | 1 | 0.00927 | 0.0023233 | 0 | 0 | 1 | 0.99468 | -0.10087 | 0.4 | 1 | 1.1 | 0.9
27 | 1 | 0.0047182 | 0.0011825 | 0 | 0 | 1 | 0.97191 | -0.54225 | 0.4 | 1 | 1.1 | 0.9
25 | 1 | 0.0052574 | 0.0013176 | 0 | 0 | 1 | 0.972 | -0.54044 | 0.4 | 1 | 1.1 | 0.9
66 | 1 | 0 | 0 | 0 | 0 | 1 | 0.99071 | -0.1766 | 0.4 | 1 | 1.1 | 0.9
69 | 1 | 0 | 0 | 0 | 0 | 1 | 0.98723 | -0.24353 | 0.4 | 1 | 1.1 | 0.9
67 | 1 | 0 | 0 | 0 | 0 | 1 | 0.9907 | -0.17682 | 0.4 | 1 | 1.1 | 0.9
85 | 1 | 0.0036685 | 0.00091942 | 0 | 0 | 1 | 0.99055 | -0.17968 | 0.4 | 1 | 1.1 | 0.9
53 | 3 | 0.0087765 | 0.0021996 | 0 | 0 | 1 | 1 | 0 | 0.4 | 1 | 1.1 | 0.9
46 | 1 | 0.015498 | 0.0038841 | 0 | 0 | 1 | 0.98893 | -0.21076 | 0.4 | 1 | 1.1 | 0.9
83 | 1 | 0 | 0 | 0 | 0 | 1 | 0.97923 | -0.3986 | 0.4 | 1 | 1.1 | 0.9
57 | 1 | 0.015559 | 0.0038994 | 0 | 0 | 1 | 0.98297 | -0.32595 | 0.4 | 1 | 1.1 | 0.9
81 | 1 | 0.0077616 | 0.0019452 | 0 | 0 | 1 | 0.97806 | -0.42172 | 0.4 | 1 | 1.1 | 0.9
34 | 1 | 0.0085406 | 0.0021405 | 0 | 0 | 1 | 0.99452 | -0.10395 | 0.4 | 1 | 1.1 | 0.9
36 | 1 | 0.0087963 | 0.0022046 | 0 | 0 | 1 | 0.9788 | -0.40743 | 0.4 | 1 | 1.1 | 0.9
55 | 1 | 0 | 0 | 0 | 0 | 1 | 0.98199 | -0.34521 | 0.4 | 1 | 1.1 | 0.9
56 | 1 | 0.0093618 | 0.0023463 | 0 | 0 | 1 | 0.98296 | -0.32632 | 0.4 | 1 | 1.1 | 0.9
54 | 1 | 0.0094549 | 0.0023696 | 0 | 0 | 1 | 0.99966 | -0.006625 | 0.4 | 1 | 1.1 | 0.9
47 | 1 | 0.0088306 | 0.0022132 | 0 | 0 | 1 | 0.98786 | -0.23144 | 0.4 | 1 | 1.1 | 0.9
49 | 1 | 0.0094264 | 0.0023625 | 0 | 0 | 1 | 0.98455 | -0.29547 | 0.4 | 1 | 1.1 | 0.9
50 | 1 | 0.015529 | 0.003892 | 0 | 0 | 1 | 0.98376 | -0.31066 | 0.4 | 1 | 1.1 | 0.9
68 | 1 | 0 | 0 | 0 | 0 | 1 | 0.98717 | -0.24471 | 0.4 | 1 | 1.1 | 0.9
88 | 1 | 0.0055421 | 0.001389 | 0 | 0 | 1 | 0.98709 | -0.24625 | 0.4 | 1 | 1.1 | 0.9
86 | 1 | 0.0046974 | 0.0011773 | 0 | 0 | 1 | 0.99045 | -0.18159 | 0.4 | 1 | 1.1 | 0.9
77 | 1 | 0.010432 | 0.0026145 | 0 | 0 | 1 | 0.97593 | -0.46351 | 0.4 | 1 | 1.1 | 0.9
78 | 1 | 0.01169 | 0.0029297 | 0 | 0 | 1 | 0.97656 | -0.45123 | 0.4 | 1 | 1.1 | 0.9
79 | 1 | 0.0084256 | 0.0021117 | 0 | 0 | 1 | 0.97782 | -0.42647 | 0.4 | 1 | 1.1 | 0.9
84 | 1 | 0 | 0 | 0 | 0 | 1 | 0.97577 | -0.46636 | 0.4 | 1 | 1.1 | 0.9
98 | 1 | 0.0050989 | 0.0012779 | 0 | 0 | 1 | 0.97524 | -0.47693 | 0.4 | 1 | 1.1 | 0.9
94 | 1 | 0 | 0 | 0 | 0 | 1 | 0.9728 | -0.52496 | 0.4 | 1 | 1.1 | 0.9
96 | 1 | 0.0071794 | 0.0017993 | 0 | 0 | 1 | 0.97271 | -0.52674 | 0.4 | 1 | 1.1 | 0.9
92 | 1 | 0.013135 | 0.0032919 | 0 | 0 | 1 | 0.97293 | -0.52232 | 0.4 | 1 | 1.1 | 0.9
97 | 1 | 0.0046325 | 0.001161 | 0 | 0 | 1 | 0.97447 | -0.49206 | 0.4 | 1 | 1.1 | 0.9
93 | 1 | 0.0025973 | 0.00065095 | 0 | 0 | 1 | 0.97349 | -0.51127 | 0.4 | 1 | 1.1 | 0.9
95 | 1 | 0.0046043 | 0.0011539 | 0 | 0 | 1 | 0.97398 | -0.50158 | 0.4 | 1 | 1.1 | 0.9

## generator_data
GEN_BUS | PG | QG | QMAX | QMIN | VG | MBASE | GEN_STATUS | PMAX | PMIN
53 | 0.56034 | 0.14411 | 10 | -10 | 1 | 100 | 1 | 10 | 0

## branch_data
F_BUS | T_BUS | BR_R | BR_X | BR_B | RATE_A | RATE_B | RATE_C | TAP | SHIFT | BR_STATUS | ANGMIN | ANGMAX | P_in | Q_in | P_out | Q_out
1 | 2 | 0.32604 | 0.20867 | 5.4751e-10 | 0 | 0 | 0 | 0 | 0 | 1 | -90 | 90 | 0.011697 | 0.002932 | -0.011697 | -0.0029317
1 | 3 | 3.5563 | 2.276 | 5.972e-09 | 0 | 0 | 0 | 0 | 0 | 1 | -90 | 90 | -0.022125 | -0.0055455 | 0.022145 | 0.0055573
3 | 5 | 2.7316 | 1.7482 | 4.587e-09 | 0 | 0 | 0 | 0 | 0 | 1 | -90 | 90 | -0.022145 | -0.0055573 | 0.022159 | 0.0055664
5 | 40 | 2.6999 | 1.728 | 4.5339e-09 | 0 | 0 | 0 | 0 | 0 | 1 | -90 | 90 | -0.051557 | -0.012942 | 0.051637 | 0.012992
5 | 37 | 1.3001 | 0.83208 | 2.1833e-09 | 0 | 0 | 0 | 0 | 0 | 1 | -90 | 90 | 0.029397 | 0.0073755 | -0.029385 | -0.0073677
40 | 42 | 1.1343 | 0.72595 | 1.9048e-09 | 0 | 0 | 0 | 0 | 0 | 1 | -90 | 90 | -0.070337 | -0.017681 | 0.0704 | 0.017721
40 | 41 | 1.287 | 0.82366 | 2.1612e-09 | 0 | 0 | 0 | 0 | 0 | 1 | -90 | 90 | 0.018701 | 0.0046889 | -0.018696 | -0.0046859
37 | 38 | 1.5954 | 1.0211 | 2.6792e-09 | 0 | 0 | 0 | 0 | 0 | 1 | -90 | 90 | 0.01956 | 0.0049051 | -0.019553 | -0.004901
7 | 19 | 1.1425 | 0.73118 | 1.9185e-09 | 0 | 0 | 0 | 0 | 0 | 1 | -90 | 90 | -0.040354 | -0.01013 | 0.040374 | 0.010143
7 | 45 | 0.76156 | 0.4874 | 1.2789e-09 | 0 | 0 | 0 | 0 | 0 | 1 | -90 | 90 | 0.040354 | 0.01013 | -0.04034 | -0.010121
19 | 71 | 1.6739 | 1.0713 | 2.811e-09 | 0 | 0 | 0 | 0 | 0 | 1 | -90 | 90 | -0.040374 | -0.010143 | 0.040405 | 0.010162
45 | 44 | 2.0064 | 1.2841 | 3.3694e-09 | 0 | 0 | 0 | 0 | 0 | 1 | -90 | 90 | 0.018988 | 0.0047694 | -0.01898 | -0.0047645
8 | 30 | 0.099219 | 0.0635 | 6.6646e-10 | 0 | 0 | 0 | 0 | 0 | 1 | -90 | 90 | 0.16598 | 0.042108 | -0.16595 | -0.042089
8 | 15 | 0.48106 | 0.30788 | 3.2313e-09 | 0 | 0 | 0 | 0 | 0 | 1 | -90 | 90 | -0.17717 | -0.044914 | 0.17734 | 0.04502
8 | 51 | 2.3753 | 1.5202 | 3.9887e-09 | 0 | 0 | 0 | 0 | 0 | 1 | -90 | 90 | 0.011193 | 0.0028062 | -0.01119 | -0.0028045
30 | 58 | 0.48069 | 0.30764 | 3.2288e-09 | 0 | 0 | 0 | 0 | 0 | 1 | -90 | 90 | 0.16595 | 0.042089 | -0.16581 | -0.041997
15 | 64 | 1.4984 | 0.959 | 2.5163e-09 | 0 | 0 | 0 | 0 | 0 | 1 | -90 | 90 | 0.015924 | 0.0039921 | -0.01592 | -0.0039897
15 | 62 | 0.6484 | 0.41498 | 4.3553e-09 | 0 | 0 | 0 | 0 | 0 | 1 | -90 | 90 | -0.19326 | -0.049011 | 0.19353 | 0.04918
9 | 74 | 1.7758 | 1.1365 | 2.9821e-09 | 0 | 0 | 0 | 0 | 0 | 1 | -90 | 90 | 0.009185 | 0.0023025 | -0.0091834 | -0.0023017
9 | 18 | 0.67075 | 0.42928 | 1.1264e-09 | 0 | 0 | 0 | 0 | 0 | 1 | -90 | 90 | -0.012941 | -0.0032438 | 0.012942 | 0.0032445
9 | 72 | 0.73189 | 0.46841 | 1.229e-09 | 0 | 0 | 0 | 0 | 0 | 1 | -90 | 90 | 0.0037561 | 0.00094135 | -0.003756 | -0.00094139
18 | 91 | 0.27678 | 0.17714 | 4.6479e-10 | 0 | 0 | 0 | 0 | 0 | 1 | -90 | 90 | 0.011698 | 0.0029322 | -0.011698 | -0.0029319
18 | 89 | 2.0594 | 1.318 | 3.4584e-09 | 0 | 0 | 0 | 0 | 0 | 1 | -90 | 90 | -0.024641 | -0.0061766 | 0.024655 | 0.0061852
10 | 28 | 2.411 | 1.5431 | 4.0487e-09 | 0 | 0 | 0 | 0 | 0 | 1 | -90 | 90 | 0.0171 | 0.0042904 | -0.017092 | -0.0042857
10 | 43 | 0.44001 | 0.2816 | 7.3889e-10 | 0 | 0 | 0 | 0 | 0 | 1 | -90 | 90 | -0.0171 | -0.0042903 | 0.017101 | 0.0042912
28 | 29 | 0.50919 | 0.32588 | 8.5507e-10 | 0 | 0 | 0 | 0 | 0 | 1 | -90 | 90 | 0.0010716 | 0.00026852 | -0.0010716 | -0.00026859
28 | 26 | 1.5896 | 1.0174 | 2.6694e-09 | 0 | 0 | 0 | 0 | 0 | 1 | -90 | 90 | 0.01602 | 0.0040172 | -0.016015 | -0.0040145
43 | 44 | 1.6561 | 1.0599 | 2.781e-09 | 0 | 0 | 0 | 0 | 0 | 1 | -90 | 90 | -0.018974 | -0.0047605 | 0.01898 | 0.0047646
11 | 20 | 0.62812 | 0.402 | 1.0548e-09 | 0 | 0 | 0 | 0 | 0 | 1 | -90 | 90 | -0.069244 | -0.017428 | 0.069277 | 0.017449
11 | 71 | 1.8385 | 1.1767 | 3.0874e-09 | 0 | 0 | 0 | 0 | 0 | 1 | -90 | 90 | 0.069244 | 0.017428 | -0.069146 | -0.017365
20 | 99 | 1.958 | 1.2531 | 3.288e-09 | 0 | 0 | 0 | 0 | 0 | 1 | -90 | 90 | 0.0086701 | 0.0021733 | -0.0086684 | -0.0021726
20 | 16 | 1.0696 | 0.68456 | 1.7962e-09 | 0 | 0 | 0 | 0 | 0 | 1 | -90 | 90 | -0.077948 | -0.019622 | 0.07802 | 0.019669
14 | 65 | 1.1435 | 0.73187 | 1.9203e-09 | 0 | 0 | 0 | 0 | 0 | 1 | -90 | 90 | 0.016177 | 0.0040558 | -0.016174 | -0.0040539
14 | 22 | 0.28563 | 0.1828 | 1.9186e-09 | 0 | 0 | 0 | 0 | 0 | 1 | -90 | 90 | -0.37182 | -0.094711 | 0.37225 | 0.094985
14 | 61 | 2.6032 | 1.6661 | 4.3715e-09 | 0 | 0 | 0 | 0 | 0 | 1 | -90 | 90 | 0.13952 | 0.035674 | -0.13897 | -0.035323
14 | 63 | 0.2913 | 0.18643 | 1.9567e-09 | 0 | 0 | 0 | 0 | 0 | 1 | -90 | 90 | 0.21612 | 0.054981 | -0.21597 | -0.054887
65 | 66 | 1.6004 | 1.0243 | 2.6875e-09 | 0 | 0 | 0 | 0 | 0 | 1 | -90 | 90 | 0.0083688 | 0.0020977 | -0.0083676 | -0.0020972
22 | 48 | 1.3653 | 0.87377 | 2.2926e-09 | 0 | 0 | 0 | 0 | 0 | 1 | -90 | 90 | 0.13905 | 0.035383 | -0.13876 | -0.0352
22 | 21 | 0.52512 | 0.33607 | 3.5272e-09 | 0 | 0 | 0 | 0 | 0 | 1 | -90 | 90 | -0.51129 | -0.13037 | 0.51278 | 0.13132
61 | 60 | 2.4672 | 1.579 | 4.143e-09 | 0 | 0 | 0 | 0 | 0 | 1 | -90 | 90 | 0.12523 | 0.031879 | -0.12481 | -0.031609
63 | 62 | 0.45313 | 0.29 | 3.0437e-09 | 0 | 0 | 0 | 0 | 0 | 1 | -90 | 90 | 0.20713 | 0.05267 | -0.20692 | -0.052535
64 | 69 | 3.9332 | 2.5172 | 6.6048e-09 | 0 | 0 | 0 | 0 | 0 | 1 | -90 | 90 | 0.0055442 | 0.0013893 | -0.0055428 | -0.0013891
16 | 17 | 1.8888 | 1.2088 | 3.1719e-09 | 0 | 0 | 0 | 0 | 0 | 1 | -90 | 90 | -0.1153 | -0.029038 | 0.11558 | 0.029216
16 | 90 | 2.469 | 1.5802 | 4.1461e-09 | 0 | 0 | 0 | 0 | 0 | 1 | -90 | 90 | 0.037279 | 0.0093693 | -0.037241 | -0.0093454
17 | 60 | 1.4181 | 0.90761 | 2.3814e-09 | 0 | 0 | 0 | 0 | 0 | 1 | -90 | 90 | -0.11558 | -0.029215 | 0.11579 | 0.029349
90 | 89 | 1.2207 | 0.78127 | 2.05e-09 | 0 | 0 | 0 | 0 | 0 | 1 | -90 | 90 | 0.032935 | 0.008266 | -0.03292 | -0.0082568
21 | 32 | 2.4123 | 1.5439 | 4.051e-09 | 0 | 0 | 0 | 0 | 0 | 1 | -90 | 90 | 0.017825 | 0.004472 | -0.017817 | -0.0044671
21 | 52 | 0.32515 | 0.2081 | 2.1841e-09 | 0 | 0 | 0 | 0 | 0 | 1 | -90 | 90 | -0.5306 | -0.13579 | 0.53159 | 0.13642
32 | 33 | 1.4023 | 0.89749 | 2.3549e-09 | 0 | 0 | 0 | 0 | 0 | 1 | -90 | 90 | 0.017817 | 0.0044671 | -0.017812 | -0.0044643
52 | 53 | 0.39721 | 0.25422 | 2.6681e-09 | 0 | 0 | 0 | 0 | 0 | 1 | -90 | 90 | -0.54086 | -0.13874 | 0.54211 | 0.13954
48 | 46 | 0.76858 | 0.49189 | 1.2907e-09 | 0 | 0 | 0 | 0 | 0 | 1 | -90 | 90 | 0.12994 | 0.03299 | -0.1298 | -0.0329
39 | 38 | 1.6414 | 1.0505 | 2.7564e-09 | 0 | 0 | 0 | 0 | 0 | 1 | -90 | 90 | -0.009758 | -0.0024457 | 0.0097598 | 0.0024466
42 | 55 | 2.2542 | 1.4427 | 3.7854e-09 | 0 | 0 | 0 | 0 | 0 | 1 | -90 | 90 | -0.0704 | -0.017721 | 0.070523 | 0.0178
41 | 36 | 0.69392 | 0.44411 | 1.1653e-09 | 0 | 0 | 0 | 0 | 0 | 1 | -90 | 90 | 0.0087968 | 0.0022049 | -0.0087962 | -0.0022046
58 | 59 | 1.2868 | 0.82352 | 4.3216e-09 | 0 | 0 | 0 | 0 | 0 | 1 | -90 | 90 | 0.14711 | 0.03731 | -0.1468 | -0.037115
75 | 76 | 1.5953 | 1.021 | 2.6789e-09 | 0 | 0 | 0 | 0 | 0 | 1 | -90 | 90 | -0.0106 | -0.0026567 | 0.010602 | 0.0026577
76 | 77 | 2.5215 | 1.6137 | 4.2342e-09 | 0 | 0 | 0 | 0 | 0 | 1 | -90 | 90 | -0.022135 | -0.0055484 | 0.022149 | 0.0055569
31 | 82 | 2.2803 | 1.4594 | 3.8293e-09 | 0 | 0 | 0 | 0 | 0 | 1 | -90 | 90 | 0.054171 | 0.013703 | -0.054098 | -0.013656
31 | 59 | 0.60953 | 0.3901 | 1.0236e-09 | 0 | 0 | 0 | 0 | 0 | 1 | -90 | 90 | -0.13112 | -0.033138 | 0.13124 | 0.033212
31 | 80 | 3.195 | 2.0448 | 5.3653e-09 | 0 | 0 | 0 | 0 | 0 | 1 | -90 | 90 | 0.076948 | 0.019436 | -0.07674 | -0.019303
82 | 83 | 3.9561 | 2.5319 | 6.6433e-09 | 0 | 0 | 0 | 0 | 0 | 1 | -90 | 90 | 0.037506 | 0.0094978 | -0.037445 | -0.009459
59 | 57 | 2.3281 | 1.49 | 3.9094e-09 | 0 | 0 | 0 | 0 | 0 | 1 | -90 | 90 | 0.015565 | 0.0039031 | -0.015559 | -0.0038995
80 | 81 | 2.0649 | 1.3215 | 3.4675e-09 | 0 | 0 | 0 | 0 | 0 | 1 | -90 | 90 | 0.060625 | 0.015264 | -0.060541 | -0.015211
26 | 25 | 1.6666 | 1.0666 | 2.7986e-09 | 0 | 0 | 0 | 0 | 0 | 1 | -90 | 90 | 0.0099775 | 0.0025011 | -0.0099757 | -0.0025002
33 | 34 | 1.5991 | 1.0234 | 2.6853e-09 | 0 | 0 | 0 | 0 | 0 | 1 | -90 | 90 | 0.0085419 | 0.002141 | -0.0085406 | -0.0021405
27 | 25 | 1.63 | 1.0432 | 2.7373e-09 | 0 | 0 | 0 | 0 | 0 | 1 | -90 | 90 | -0.004718 | -0.0011825 | 0.0047184 | 0.0011825
66 | 67 | 0.11867 | 0.07595 | 1.9928e-10 | 0 | 0 | 0 | 0 | 0 | 1 | -90 | 90 | 0.0083676 | 0.0020972 | -0.0083675 | -0.0020972
69 | 68 | 0.93008 | 0.59525 | 1.5619e-09 | 0 | 0 | 0 | 0 | 0 | 1 | -90 | 90 | 0.0055428 | 0.0013891 | -0.0055425 | -0.0013891
67 | 85 | 1.5023 | 0.9615 | 2.5228e-09 | 0 | 0 | 0 | 0 | 0 | 1 | -90 | 90 | 0.0083675 | 0.0020972 | -0.0083664 | -0.0020967
85 | 86 | 1.7882 | 1.1445 | 3.0029e-09 | 0 | 0 | 0 | 0 | 0 | 1 | -90 | 90 | 0.0046978 | 0.0011773 | -0.0046974 | -0.0011773
53 | 54 | 3.1395 | 2.0093 | 5.272e-09 | 0 | 0 | 0 | 0 | 0 | 1 | -90 | 90 | 0.0094578 | 0.002371 | -0.0094549 | -0.0023696
46 | 47 | 0.79872 | 0.51118 | 1.3413e-09 | 0 | 0 | 0 | 0 | 0 | 1 | -90 | 90 | 0.1143 | 0.029016 | -0.11419 | -0.028943
83 | 84 | 7.7912 | 4.9864 | 1.3084e-08 | 0 | 0 | 0 | 0 | 0 | 1 | -90 | 90 | 0.037445 | 0.0094592 | -0.037324 | -0.0093828
81 | 79 | 0.38654 | 0.24738 | 6.491e-10 | 0 | 0 | 0 | 0 | 0 | 1 | -90 | 90 | 0.052779 | 0.013265 | -0.052767 | -0.013258
55 | 56 | 1.1644 | 0.74521 | 1.9553e-09 | 0 | 0 | 0 | 0 | 0 | 1 | -90 | 90 | -0.070523 | -0.017799 | 0.070587 | 0.01784
56 | 50 | 0.85298 | 0.54591 | 1.4324e-09 | 0 | 0 | 0 | 0 | 0 | 1 | -90 | 90 | -0.079949 | -0.020186 | 0.080009 | 0.020225
47 | 49 | 2.6705 | 1.7091 | 4.4845e-09 | 0 | 0 | 0 | 0 | 0 | 1 | -90 | 90 | 0.10536 | 0.02673 | -0.10503 | -0.026523
49 | 50 | 0.69376 | 0.44401 | 1.165e-09 | 0 | 0 | 0 | 0 | 0 | 1 | -90 | 90 | 0.095608 | 0.024161 | -0.095538 | -0.024117
68 | 88 | 1.2102 | 0.77453 | 2.0323e-09 | 0 | 0 | 0 | 0 | 0 | 1 | -90 | 90 | 0.0055425 | 0.0013891 | -0.0055421 | -0.001389
77 | 78 | 1.6109 | 1.031 | 2.7052e-09 | 0 | 0 | 0 | 0 | 0 | 1 | -90 | 90 | -0.032581 | -0.0081714 | 0.0326 | 0.0081834
78 | 79 | 2.3949 | 1.5327 | 4.0217e-09 | 0 | 0 | 0 | 0 | 0 | 1 | -90 | 90 | -0.044289 | -0.011113 | 0.044342 | 0.011146
84 | 98 | 1.2096 | 0.77415 | 2.0313e-09 | 0 | 0 | 0 | 0 | 0 | 1 | -90 | 90 | 0.037324 | 0.009383 | -0.037305 | -0.0093711
98 | 97 | 2.0049 | 1.2831 | 3.3668e-09 | 0 | 0 | 0 | 0 | 0 | 1 | -90 | 90 | 0.032206 | 0.0080932 | -0.032183 | -0.0080786
94 | 96 | 1.0505 | 0.67234 | 1.7641e-09 | 0 | 0 | 0 | 0 | 0 | 1 | -90 | 90 | 0.0071798 | 0.0017996 | -0.0071792 | -0.0017994
94 | 92 | 1.5576 | 0.99684 | 2.6156e-09 | 0 | 0 | 0 | 0 | 0 | 1 | -90 | 90 | -0.0071798 | -0.0017996 | 0.0071808 | 0.0018
92 | 93 | 2.3106 | 1.4788 | 3.8801e-09 | 0 | 0 | 0 | 0 | 0 | 1 | -90 | 90 | -0.020315 | -0.005092 | 0.020326 | 0.0050984
97 | 95 | 1.4719 | 0.94201 | 2.4717e-09 | 0 | 0 | 0 | 0 | 0 | 1 | -90 | 90 | 0.02755 | 0.0069176 | -0.027538 | -0.0069098
93 | 95 | 1.797 | 1.1501 | 3.0176e-09 | 0 | 0 | 0 | 0 | 0 | 1 | -90 | 90 | -0.022923 | -0.0057494 | 0.022934 | 0.0057559