## bus_data
BUS_I | BUS_TYPE | Pd | Qd | Gs | Bs | area | Vm | Va | baseKV | zone | Vmax | Vmin
1 | 1 | 0.0096254 | 0.0024123 | 0 | 0 | 1 | 0.99927 | -0.014017 | 0.4 | 1 | 1.1 | 0.9
2 | 1 | 0.010423 | 0.0026123 | 0 | 0 | 1 | 0.99906 | -0.018035 | 0.4 | 1 | 1.1 | 0.9
3 | 3 | 0 | 0 | 0 | 0 | 1 | 1 | 0 | 0.4 | 1 | 1.1 | 0.9
5 | 1 | 0 | 0 | 0 | 0 | 1 | 0.99693 | -0.058414 | 0.4 | 1 | 1.1 | 0.9
7 | 1 | 0 | 0 | 0 | 0 | 1 | 0.99923 | -0.01475 | 0.4 | 1 | 1.1 | 0.9
17 | 1 | 0.02585 | 0.0064786 | 0 | 0 | 1 | 0.99548 | -0.086015 | 0.4 | 1 | 1.1 | 0.9
6 | 1 | 0 | 0 | 0 | 0 | 1 | 0.99418 | -0.1112 | 0.4 | 1 | 1.1 | 0.9
31 | 1 | 0.089879 | 0.022526 | 0 | 0 | 1 | 0.99 | -0.19199 | 0.4 | 1 | 1.1 | 0.9
28 | 1 | 0 | 0 | 0 | 0 | 1 | 0.99901 | -0.018803 | 0.4 | 1 | 1.1 | 0.9
27 | 1 | 0.0072686 | 0.0018217 | 0 | 0 | 1 | 0.99912 | -0.016869 | 0.4 | 1 | 1.1 | 0.9
11 | 1 | 0 | 0 | 0 | 0 | 1 | 0.986 | -0.26899 | 0.4 | 1 | 1.1 | 0.9
16 | 1 | 0 | 0 | 0 | 0 | 1 | 0.98581 | -0.27254 | 0.4 | 1 | 1.1 | 0.9
37 | 1 | 0.0035741 | 0.00089575 | 0 | 0 | 1 | 0.98623 | -0.26437 | 0.4 | 1 | 1.1 | 0.9
12 | 1 | 0 | 0 | 0 | 0 | 1 | 0.98232 | -0.34062 | 0.4 | 1 | 1.1 | 0.9
45 | 1 | 0.003117 | 0.00078119 | 0 | 0 | 1 | 0.98267 | -0.33366 | 0.4 | 1 | 1.1 | 0.9
22 | 1 | 0.0035911 | 0.0009 | 0 | 0 | 1 | 0.98201 | -0.34651 | 0.4 | 1 | 1.1 | 0.9
14 | 1 | 0 | 0 | 0 | 0 | 1 | 0.98147 | -0.35718 | 0.4 | 1 | 1.1 | 0.9
23 | 1 | 0.011183 | 0.0028028 | 0 | 0 | 1 | 0.98136 | -0.35931 | 0.4 | 1 | 1.1 | 0.9
24 | 1 | 0.0022399 | 0.00056137 | 0 | 0 | 1 | 0.9813 | -0.36047 | 0.4 | 1 | 1.1 | 0.9
21 | 1 | 0.0029752 | 0.00074566 | 0 | 0 | 1 | 0.9819 | -0.34869 | 0.4 | 1 | 1.1 | 0.9
53 | 1 | 0.0077583 | 0.0019444 | 0 | 0 | 1 | 0.98577 | -0.27345 | 0.4 | 1 | 1.1 | 0.9
18 | 1 | 0 | 0 | 0 | 0 | 1 | 0.98789 | -0.23206 | 0.4 | 1 | 1.1 | 0.9
30 | 1 | 0 | 0 | 0 | 0 | 1 | 0.98977 | -0.19647 | 0.4 | 1 | 1.1 | 0.9
44 | 1 | 0.0082469 | 0.0020669 | 0 | 0 | 1 | 0.99892 | -0.020623 | 0.4 | 1 | 1.1 | 0.9
43 | 1 | 0.006332 | 0.0015869 | 0 | 0 | 1 | 0.99889 | -0.021164 | 0.4 | 1 | 1.1 | 0.9
29 | 1 | 0.047523 | 0.01191 | 0 | 0 | 1 | 0.98769 | -0.23682 | 0.4 | 1 | 1.1 | 0.9
38 | 1 | 0.0038996 | 0.00097732 | 0 | 0 | 1 | 0.9863 | -0.26311 | 0.4 | 1 | 1.1 | 0.9
35 | 1 | 0.0029235 | 0.00073269 | 0 | 0 | 1 | 0.98289 | -0.32948 | 0.4 | 1 | 1.1 | 0.9
26 | 1 | 0.0036497 | 0.00091471 | 0 | 0 | 1 | 0.98116 | -0.36331 | 0.4 | 1 | 1.1 | 0.9
25 | 1 | 0.0022396 | 0.00056131 | 0 | 0 | 1 | 0.98122 | -0.36208 | 0.4 | 1 | 1.1 | 0.9
19 | 1 | 0 | 0 | 0 | 0 | 1 | 0.98723 | -0.24491 | 0.4 | 1 | 1.1 | 0.9
20 | 1 | 0 | 0 | 0 | 0 | 1 | 0.98764 | -0.23691 | 0.4 | 1 | 1.1 | 0.9
51 | 1 | 0.0074116 | 0.0018575 | 0 | 0 | 1 | 0.98718 | -0.24601 | 0.4 | 1 | 1.1 | 0.9
52 | 1 | 0 | 0 | 0 | 0 | 1 | 0.98704 | -0.24873 | 0.4 | 1 | 1.1 | 0.9
47 | 1 | 0.0039205 | 0.00098257 | 0 | 0 | 1 | 0.98747 | -0.24034 | 0.4 | 1 | 1.1 | 0.9
50 | 1 | 0.0033353 | 0.0008359 | 0 | 0 | 1 | 0.98674 | -0.25441 | 0.4 | 1 | 1.1 | 0.9
54 | 1 | 0.0037709 | 0.00094508 | 0 | 0 | 1 | 0.98701 | -0.24931 | 0.4 | 1 | 1.1 | 0.9
42 | 1 | 0 | 0 | 0 | 0 | 1 | 0.98686 | -0.2521 | 0.4 | 1 | 1.1 | 0.9
46 | 1 | 0.012024 | 0.0030135 | 0 | 0 | 1 | 0.98727 | -0.24411 | 0.4 | 1 | 1.1 | 0.9
49 | 1 | 0.0037368 | 0.00093653 | 0 | 0 | 1 | 0.98647 | -0.25977 | 0.4 | 1 | 1.1 | 0.9
32 | 1 | 0.0092787 | 0.0023255 | 0 | 0 | 1 | 0.98458 | -0.29648 | 0.4 | 1 | 1.1 | 0.9
33 | 1 | 0.0070321 | 0.0017624 | 0 | 0 | 1 | 0.98396 | -0.30847 | 0.4 | 1 | 1.1 | 0.9
34 | 1 | 0.0034376 | 0.00086155 | 0 | 0 | 1 | 0.98584 | -0.27186 | 0.4 | 1 | 1.1 | 0.9
36 | 1 | 0.0043072 | 0.0010795 | 0 | 0 | 1 | 0.98619 | -0.26509 | 0.4 | 1 | 1.1 | 0.9
39 | 1 | 0.0035183 | 0.00088178 | 0 | 0 | 1 | 0.98637 | -0.26169 | 0.4 | 1 | 1.1 | 0.9
40 | 1 | 0 | 0 | 0 | 0 | 1 | 0.98673 | -0.25479 | 0.4 | 1 | 1.1 | 0.9
41 | 1 | 0.0074563 | 0.0018687 | 0 | 0 | 1 | 0.98665 | -0.25624 | 0.4 | 1 | 1.1 | 0.9
55 | 1 | 0.0039477 | 0.00098938 | 0 | 0 | 1 | 0.98683 | -0.25279 | 0.4 | 1 | 1.1 | 0.9

## generator_data
GEN_BUS | PG | QG | QMAX | QMIN | VG | MBASE | GEN_STATUS | PMAX | PMIN
3 | 0.32867 | 0.083603 | 10 | -10 | 1 | 100 | 1 | 10 | 0

## branch_data
F_BUS | T_BUS | BR_R | BR_X | BR_B | RATE_A | RATE_B | RATE_C | TAP | SHIFT | BR_STATUS | ANGMIN | ANGMAX | P_in | Q_in | P_out | Q_out
1 | 2 | 1.725 | 1.104 | 2.8967e-09 | 0 | 0 | 0 | 0 | 0 | 1 | -90 | 90 | 0.010425 | 0.0026133 | -0.010423 | -0.0026123
1 | 3 | 3.1313 | 2.004 | 5.2583e-09 | 0 | 0 | 0 | 0 | 0 | 1 | -90 | 90 | -0.02005 | -0.0050256 | 0.020064 | 0.0050337
3 | 5 | 1.7855 | 1.1427 | 5.9965e-09 | 0 | 0 | 0 | 0 | 0 | 1 | -90 | 90 | 0.14796 | 0.037768 | -0.14754 | -0.037502
3 | 7 | 0.41482 | 0.26548 | 1.3932e-09 | 0 | 0 | 0 | 0 | 0 | 1 | -90 | 90 | 0.16064 | 0.040801 | -0.16053 | -0.040728
5 | 17 | 0.83985 | 0.5375 | 2.8207e-09 | 0 | 0 | 0 | 0 | 0 | 1 | -90 | 90 | 0.14754 | 0.037502 | -0.14735 | -0.037377
7 | 28 | 1.2439 | 0.7961 | 2.0889e-09 | 0 | 0 | 0 | 0 | 0 | 1 | -90 | 90 | 0.014583 | 0.0036559 | -0.01458 | -0.0036543
7 | 27 | 1.3049 | 0.83515 | 2.1913e-09 | 0 | 0 | 0 | 0 | 0 | 1 | -90 | 90 | 0.0072693 | 0.0018219 | -0.0072686 | -0.0018217
7 | 6 | 3.1255 | 2.0003 | 5.2486e-09 | 0 | 0 | 0 | 0 | 0 | 1 | -90 | 90 | 0.13868 | 0.03525 | -0.13804 | -0.034841
17 | 18 | 5.3495 | 3.4237 | 8.9833e-09 | 0 | 0 | 0 | 0 | 0 | 1 | -90 | 90 | 0.1215 | 0.030899 | -0.12065 | -0.030357
6 | 31 | 2.5939 | 1.6601 | 4.3559e-09 | 0 | 0 | 0 | 0 | 0 | 1 | -90 | 90 | 0.13804 | 0.034841 | -0.1375 | -0.034501
31 | 30 | 0.41417 | 0.26507 | 6.955e-10 | 0 | 0 | 0 | 0 | 0 | 1 | -90 | 90 | 0.047625 | 0.011975 | -0.047615 | -0.011968
28 | 44 | 0.98703 | 0.6317 | 1.6575e-09 | 0 | 0 | 0 | 0 | 0 | 1 | -90 | 90 | 0.0082476 | 0.0020672 | -0.0082469 | -0.0020669
28 | 43 | 1.6679 | 1.0675 | 2.8009e-09 | 0 | 0 | 0 | 0 | 0 | 1 | -90 | 90 | 0.0063327 | 0.0015871 | -0.006332 | -0.0015869
11 | 16 | 1.9934 | 1.2758 | 3.3475e-09 | 0 | 0 | 0 | 0 | 0 | 1 | -90 | 90 | 0.00776 | 0.0019451 | -0.0077586 | -0.0019446
11 | 37 | 2.5953 | 1.661 | 4.3582e-09 | 0 | 0 | 0 | 0 | 0 | 1 | -90 | 90 | -0.00776 | -0.0019451 | 0.0077617 | 0.0019458
16 | 53 | 0.51242 | 0.32795 | 8.6049e-10 | 0 | 0 | 0 | 0 | 0 | 1 | -90 | 90 | 0.0077586 | 0.0019446 | -0.0077583 | -0.0019444
37 | 38 | 0.48309 | 0.30918 | 8.1123e-10 | 0 | 0 | 0 | 0 | 0 | 1 | -90 | 90 | -0.011336 | -0.0028415 | 0.011336 | 0.0028419
12 | 45 | 1.1629 | 0.74424 | 1.9528e-09 | 0 | 0 | 0 | 0 | 0 | 1 | -90 | 90 | -0.025899 | -0.0064977 | 0.025908 | 0.006503
12 | 22 | 0.98492 | 0.63035 | 1.6539e-09 | 0 | 0 | 0 | 0 | 0 | 1 | -90 | 90 | 0.025899 | 0.0064977 | -0.025892 | -0.0064932
45 | 35 | 0.62447 | 0.39966 | 1.0487e-09 | 0 | 0 | 0 | 0 | 0 | 1 | -90 | 90 | -0.029025 | -0.0072842 | 0.029031 | 0.0072878
22 | 21 | 0.42281 | 0.2706 | 7.1001e-10 | 0 | 0 | 0 | 0 | 0 | 1 | -90 | 90 | 0.022301 | 0.0055932 | -0.022299 | -0.0055918
14 | 23 | 0.82328 | 0.5269 | 1.3825e-09 | 0 | 0 | 0 | 0 | 0 | 1 | -90 | 90 | 0.011184 | 0.0028035 | -0.011183 | -0.0028029
14 | 24 | 1.7475 | 1.1184 | 2.9345e-09 | 0 | 0 | 0 | 0 | 0 | 1 | -90 | 90 | 0.0081311 | 0.0020379 | -0.0081299 | -0.0020374
14 | 21 | 1.8982 | 1.2149 | 3.1876e-09 | 0 | 0 | 0 | 0 | 0 | 1 | -90 | 90 | -0.019316 | -0.0048414 | 0.019323 | 0.0048461
24 | 25 | 1.1811 | 0.75589 | 1.9834e-09 | 0 | 0 | 0 | 0 | 0 | 1 | -90 | 90 | 0.00589 | 0.001476 | -0.0058895 | -0.0014759
18 | 19 | 1.3581 | 0.8692 | 2.2807e-09 | 0 | 0 | 0 | 0 | 0 | 1 | -90 | 90 | 0.041389 | 0.010391 | -0.041363 | -0.010375
18 | 20 | 0.26859 | 0.1719 | 4.5104e-10 | 0 | 0 | 0 | 0 | 0 | 1 | -90 | 90 | 0.07926 | 0.019966 | -0.079242 | -0.019954
30 | 29 | 3.7205 | 2.3811 | 6.2476e-09 | 0 | 0 | 0 | 0 | 0 | 1 | -90 | 90 | 0.047615 | 0.011968 | -0.047523 | -0.011911
38 | 39 | 0.40793 | 0.26108 | 6.8503e-10 | 0 | 0 | 0 | 0 | 0 | 1 | -90 | 90 | -0.015236 | -0.0038192 | 0.015237 | 0.0038198
35 | 33 | 2.8524 | 1.8255 | 4.7899e-09 | 0 | 0 | 0 | 0 | 0 | 1 | -90 | 90 | -0.031954 | -0.0080205 | 0.031986 | 0.0080405
26 | 25 | 1.4538 | 0.9304 | 2.4412e-09 | 0 | 0 | 0 | 0 | 0 | 1 | -90 | 90 | -0.0036497 | -0.00091472 | 0.0036499 | 0.00091462
19 | 51 | 0.64992 | 0.41595 | 1.0914e-09 | 0 | 0 | 0 | 0 | 0 | 1 | -90 | 90 | 0.007412 | 0.0018577 | -0.0074116 | -0.0018575
19 | 52 | 0.49211 | 0.31495 | 8.2638e-10 | 0 | 0 | 0 | 0 | 0 | 1 | -90 | 90 | 0.033951 | 0.0085175 | -0.033945 | -0.0085137
20 | 47 | 0.93932 | 0.60116 | 1.5774e-09 | 0 | 0 | 0 | 0 | 0 | 1 | -90 | 90 | 0.015949 | 0.0039988 | -0.015947 | -0.0039973
20 | 50 | 1.212 | 0.77568 | 2.0353e-09 | 0 | 0 | 0 | 0 | 0 | 1 | -90 | 90 | 0.063292 | 0.015955 | -0.063239 | -0.015921
52 | 54 | 0.67852 | 0.43425 | 1.1394e-09 | 0 | 0 | 0 | 0 | 0 | 1 | -90 | 90 | 0.003771 | 0.00094504 | -0.0037709 | -0.00094509
52 | 42 | 0.48875 | 0.3128 | 8.2074e-10 | 0 | 0 | 0 | 0 | 0 | 1 | -90 | 90 | 0.030174 | 0.0075686 | -0.030169 | -0.0075656
47 | 46 | 1.3688 | 0.87603 | 2.2986e-09 | 0 | 0 | 0 | 0 | 0 | 1 | -90 | 90 | 0.012026 | 0.0030147 | -0.012024 | -0.0030135
50 | 49 | 0.39173 | 0.2507 | 6.5781e-10 | 0 | 0 | 0 | 0 | 0 | 1 | -90 | 90 | 0.059904 | 0.015086 | -0.059889 | -0.015076
42 | 55 | 0.7593 | 0.48595 | 1.2751e-09 | 0 | 0 | 0 | 0 | 0 | 1 | -90 | 90 | 0.0039478 | 0.00098934 | -0.0039477 | -0.00098938
42 | 40 | 0.44664 | 0.28585 | 7.5003e-10 | 0 | 0 | 0 | 0 | 0 | 1 | -90 | 90 | 0.026222 | 0.0065762 | -0.026218 | -0.0065742
49 | 36 | 0.41405 | 0.26499 | 6.9529e-10 | 0 | 0 | 0 | 0 | 0 | 1 | -90 | 90 | 0.056152 | 0.014139 | -0.056138 | -0.01413
32 | 33 | 1.3368 | 0.85553 | 2.2448e-09 | 0 | 0 | 0 | 0 | 0 | 1 | -90 | 90 | 0.039041 | 0.009817 | -0.039018 | -0.0098029
32 | 34 | 2.2209 | 1.4214 | 3.7295e-09 | 0 | 0 | 0 | 0 | 0 | 1 | -90 | 90 | -0.048319 | -0.012142 | 0.048376 | 0.012179
34 | 36 | 0.57104 | 0.36546 | 9.5892e-10 | 0 | 0 | 0 | 0 | 0 | 1 | -90 | 90 | -0.051814 | -0.01304 | 0.05183 | 0.013051
39 | 40 | 1.6061 | 1.0279 | 2.6971e-09 | 0 | 0 | 0 | 0 | 0 | 1 | -90 | 90 | -0.018755 | -0.0047016 | 0.018761 | 0.0047053
40 | 41 | 0.85328 | 0.5461 | 1.4329e-09 | 0 | 0 | 0 | 0 | 0 | 1 | -90 | 90 | 0.0074568 | 0.0018689 | -0.0074563 | -0.0018687