## bus_data
BUS_I | BUS_TYPE | Pd | Qd | Gs | Bs | area | Vm | Va | baseKV | zone | Vmax | Vmin
1 | 1 | 0.0013764 | 0.00034496 | 0 | 0 | 1 | 0.97611 | -0.46028 | 0.4 | 1 | 1.1 | 0.9
2 | 1 | 0 | 0 | 0 | 0 | 1 | 0.97636 | -0.45535 | 0.4 | 1 | 1.1 | 0.9
4 | 1 | 0 | 0 | 0 | 0 | 1 | 0.97668 | -0.44911 | 0.4 | 1 | 1.1 | 0.9
3 | 1 | 0 | 0 | 0 | 0 | 1 | 0.97691 | -0.44444 | 0.4 | 1 | 1.1 | 0.9
10 | 1 | 0 | 0 | 0 | 0 | 1 | 0.9733 | -0.51554 | 0.4 | 1 | 1.1 | 0.9
6 | 1 | 0.0015297 | 0.00038339 | 0 | 0 | 1 | 0.97706 | -0.44164 | 0.4 | 1 | 1.1 | 0.9
49 | 1 | 0.0011694 | 0.00029307 | 0 | 0 | 1 | 0.97663 | -0.45011 | 0.4 | 1 | 1.1 | 0.9
9 | 1 | 0 | 0 | 0 | 0 | 1 | 0.97213 | -0.5387 | 0.4 | 1 | 1.1 | 0.9
42 | 1 | 0.0023949 | 0.00060023 | 0 | 0 | 1 | 0.97069 | -0.56716 | 0.4 | 1 | 1.1 | 0.9
47 | 1 | 0.0015132 | 0.00037925 | 0 | 0 | 1 | 0.97328 | -0.51597 | 0.4 | 1 | 1.1 | 0.9
44 | 1 | 0.00047056 | 0.00011793 | 0 | 0 | 1 | 0.97317 | -0.51811 | 0.4 | 1 | 1.1 | 0.9
11 | 1 | 0 | 0 | 0 | 0 | 1 | 0.9916 | -0.15943 | 0.4 | 1 | 1.1 | 0.9
31 | 1 | 0.0019052 | 0.00047748 | 0 | 0 | 1 | 0.99153 | -0.16076 | 0.4 | 1 | 1.1 | 0.9
32 | 3 | 0.0058555 | 0.0014675 | 0 | 0 | 1 | 1 | 0 | 0.4 | 1 | 1.1 | 0.9
30 | 1 | 0.001885 | 0.00047243 | 0 | 0 | 1 | 0.98965 | -0.19686 | 0.4 | 1 | 1.1 | 0.9
7 | 1 | 0.00033597 | 8.4202e-05 | 0 | 0 | 1 | 0.97803 | -0.42264 | 0.4 | 1 | 1.1 | 0.9
48 | 1 | 0.00069756 | 0.00017483 | 0 | 0 | 1 | 0.97658 | -0.45102 | 0.4 | 1 | 1.1 | 0.9
8 | 1 | 0.0014019 | 0.00035135 | 0 | 0 | 1 | 0.97818 | -0.41971 | 0.4 | 1 | 1.1 | 0.9
12 | 1 | 0.00044325 | 0.00011109 | 0 | 0 | 1 | 0.97888 | -0.40599 | 0.4 | 1 | 1.1 | 0.9
13 | 1 | 0.00095741 | 0.00023995 | 0 | 0 | 1 | 0.97891 | -0.40527 | 0.4 | 1 | 1.1 | 0.9
40 | 1 | 0.00071821 | 0.00018 | 0 | 0 | 1 | 0.97062 | -0.56854 | 0.4 | 1 | 1.1 | 0.9
45 | 1 | 0.0016518 | 0.00041398 | 0 | 0 | 1 | 0.97311 | -0.51925 | 0.4 | 1 | 1.1 | 0.9
29 | 1 | 0.0052694 | 0.0013206 | 0 | 0 | 1 | 0.98713 | -0.24549 | 0.4 | 1 | 1.1 | 0.9
14 | 1 | 0.0053316 | 0.0013362 | 0 | 0 | 1 | 0.97971 | -0.38974 | 0.4 | 1 | 1.1 | 0.9
20 | 1 | 0.00099183 | 0.00024858 | 0 | 0 | 1 | 0.97983 | -0.38729 | 0.4 | 1 | 1.1 | 0.9
21 | 1 | 0.00082564 | 0.00020693 | 0 | 0 | 1 | 0.98046 | -0.37495 | 0.4 | 1 | 1.1 | 0.9
15 | 1 | 0.00047195 | 0.00011828 | 0 | 0 | 1 | 0.98166 | -0.35168 | 0.4 | 1 | 1.1 | 0.9
16 | 1 | 0.00016287 | 4.0819e-05 | 0 | 0 | 1 | 0.98167 | -0.3515 | 0.4 | 1 | 1.1 | 0.9
17 | 1 | 0.00070801 | 0.00017745 | 0 | 0 | 1 | 0.98163 | -0.35219 | 0.4 | 1 | 1.1 | 0.9
18 | 1 | 0.0060068 | 0.0015055 | 0 | 0 | 1 | 0.9817 | -0.35085 | 0.4 | 1 | 1.1 | 0.9
19 | 1 | 0.0001799 | 4.5088e-05 | 0 | 0 | 1 | 0.98163 | -0.35224 | 0.4 | 1 | 1.1 | 0.9
24 | 1 | 0 | 0 | 0 | 0 | 1 | 0.98183 | -0.34839 | 0.4 | 1 | 1.1 | 0.9
26 | 1 | 0.0057482 | 0.0014406 | 0 | 0 | 1 | 0.98146 | -0.35555 | 0.4 | 1 | 1.1 | 0.9
23 | 1 | 0 | 0 | 0 | 0 | 1 | 0.9823 | -0.33914 | 0.4 | 1 | 1.1 | 0.9
22 | 1 | 0.0052619 | 0.0013188 | 0 | 0 | 1 | 0.98161 | -0.35256 | 0.4 | 1 | 1.1 | 0.9
25 | 1 | 0.0063546 | 0.0015926 | 0 | 0 | 1 | 0.98335 | -0.31862 | 0.4 | 1 | 1.1 | 0.9
27 | 1 | 0.008268 | 0.0020721 | 0 | 0 | 1 | 0.98116 | -0.36138 | 0.4 | 1 | 1.1 | 0.9
28 | 1 | 0.0051777 | 0.0012977 | 0 | 0 | 1 | 0.98077 | -0.36908 | 0.4 | 1 | 1.1 | 0.9
33 | 1 | 0.0020057 | 0.00050269 | 0 | 0 | 1 | 0.98066 | -0.37138 | 0.4 | 1 | 1.1 | 0.9
34 | 1 | 0.0011976 | 0.00030014 | 0 | 0 | 1 | 0.9806 | -0.37241 | 0.4 | 1 | 1.1 | 0.9
35 | 1 | 0.00072799 | 0.00018245 | 0 | 0 | 1 | 0.97041 | -0.57259 | 0.4 | 1 | 1.1 | 0.9
36 | 1 | 0 | 0 | 0 | 0 | 1 | 0.97042 | -0.57253 | 0.4 | 1 | 1.1 | 0.9
37 | 1 | 0.00044027 | 0.00011034 | 0 | 0 | 1 | 0.97041 | -0.57266 | 0.4 | 1 | 1.1 | 0.9
38 | 1 | 0.00056871 | 0.00014253 | 0 | 0 | 1 | 0.97047 | -0.57154 | 0.4 | 1 | 1.1 | 0.9
41 | 1 | 0.0039028 | 0.00097813 | 0 | 0 | 1 | 0.97049 | -0.57112 | 0.4 | 1 | 1.1 | 0.9
39 | 1 | 0.0013084 | 0.00032793 | 0 | 0 | 1 | 0.97051 | -0.57064 | 0.4 | 1 | 1.1 | 0.9
46 | 1 | 0.00049934 | 0.00012515 | 0 | 0 | 1 | 0.97311 | -0.51925 | 0.4 | 1 | 1.1 | 0.9
50 | 1 | 0.0037841 | 0.0009484 | 0 | 0 | 1 | 0.97636 | -0.45536 | 0.4 | 1 | 1.1 | 0.9

## generator_data
GEN_BUS | PG | QG | QMAX | QMIN | VG | MBASE | GEN_STATUS | PMAX | PMIN
32 | 0.091077 | 0.023414 | 10 | -10 | 1 | 100 | 1 | 10 | 0

## branch_data
F_BUS | T_BUS | BR_R | BR_X | BR_B | RATE_A | RATE_B | RATE_C | TAP | SHIFT | BR_STATUS | ANGMIN | ANGMAX | P_in | Q_in | P_out | Q_out
1 | 2 | 15.2755 | 9.7763 | 2.5652e-08 | 0 | 0 | 0 | 0 | 0 | 1 | -90 | 90 | -0.0013764 | -0.00034497 | 0.0013767 | 0.00034273
2 | 4 | 19.2541 | 12.3226 | 3.2333e-08 | 0 | 0 | 0 | 0 | 0 | 1 | -90 | 90 | -0.0013767 | -0.00034273 | 0.0013771 | 0.00033991
4 | 49 | 0.7616 | 0.48742 | 1.2789e-09 | 0 | 0 | 0 | 0 | 0 | 1 | -90 | 90 | 0.0056522 | 0.0014161 | -0.0056519 | -0.001416
4 | 3 | 2.8316 | 1.8122 | 4.7549e-09 | 0 | 0 | 0 | 0 | 0 | 1 | -90 | 90 | -0.0070293 | -0.001756 | 0.0070309 | 0.0017565
3 | 10 | 21.3158 | 13.6421 | 3.5795e-08 | 0 | 0 | 0 | 0 | 0 | 1 | -90 | 90 | 0.014271 | 0.0035966 | -0.014223 | -0.003569
3 | 6 | 0.56344 | 0.3606 | 9.4618e-10 | 0 | 0 | 0 | 0 | 0 | 1 | -90 | 90 | -0.021302 | -0.0053531 | 0.021305 | 0.0053548
10 | 47 | 1.213 | 0.77635 | 2.037e-09 | 0 | 0 | 0 | 0 | 0 | 1 | -90 | 90 | 0.0015132 | 0.00037909 | -0.0015132 | -0.00037927
10 | 44 | 4.1554 | 2.6594 | 6.978e-09 | 0 | 0 | 0 | 0 | 0 | 1 | -90 | 90 | 0.0026221 | 0.00065634 | -0.0026218 | -0.0006568
10 | 9 | 9.7522 | 6.2414 | 1.6377e-08 | 0 | 0 | 0 | 0 | 0 | 1 | -90 | 90 | 0.010087 | 0.0025337 | -0.010076 | -0.0025281
6 | 7 | 3.5705 | 2.2851 | 5.9959e-09 | 0 | 0 | 0 | 0 | 0 | 1 | -90 | 90 | -0.022834 | -0.0057382 | 0.022855 | 0.0057509
49 | 48 | 0.8655 | 0.55392 | 1.4534e-09 | 0 | 0 | 0 | 0 | 0 | 1 | -90 | 90 | 0.0044826 | 0.001123 | -0.0044824 | -0.001123
9 | 42 | 11.9608 | 7.6549 | 2.0085e-08 | 0 | 0 | 0 | 0 | 0 | 1 | -90 | 90 | 0.010076 | 0.0025281 | -0.010062 | -0.0025213
42 | 40 | 0.75903 | 0.48578 | 1.2746e-09 | 0 | 0 | 0 | 0 | 0 | 1 | -90 | 90 | 0.0076676 | 0.001921 | -0.0076671 | -0.0019208
44 | 45 | 2.2508 | 1.4405 | 3.7797e-09 | 0 | 0 | 0 | 0 | 0 | 1 | -90 | 90 | 0.0021512 | 0.00053886 | -0.0021511 | -0.00053914
11 | 31 | 3.0783 | 1.9701 | 5.1693e-09 | 0 | 0 | 0 | 0 | 0 | 1 | -90 | 90 | 0.0019053 | 0.00047705 | -0.0019052 | -0.00047748
11 | 32 | 8.465 | 5.4176 | 1.4215e-08 | 0 | 0 | 0 | 0 | 0 | 1 | -90 | 90 | -0.084566 | -0.021528 | 0.085221 | 0.021946
11 | 30 | 2.0128 | 1.2882 | 3.38e-09 | 0 | 0 | 0 | 0 | 0 | 1 | -90 | 90 | 0.08266 | 0.021051 | -0.082511 | -0.020956
30 | 29 | 2.6648 | 1.7055 | 4.4749e-09 | 0 | 0 | 0 | 0 | 0 | 1 | -90 | 90 | 0.080626 | 0.020484 | -0.080438 | -0.020364
7 | 8 | 0.54314 | 0.34761 | 9.1208e-10 | 0 | 0 | 0 | 0 | 0 | 1 | -90 | 90 | -0.023191 | -0.0058351 | 0.023194 | 0.0058371
48 | 50 | 4.9056 | 3.1396 | 8.2378e-09 | 0 | 0 | 0 | 0 | 0 | 1 | -90 | 90 | 0.0037849 | 0.00094814 | -0.0037841 | -0.00094842
8 | 12 | 2.3996 | 1.5357 | 4.0296e-09 | 0 | 0 | 0 | 0 | 0 | 1 | -90 | 90 | -0.024596 | -0.0061884 | 0.024612 | 0.0061984
12 | 13 | 0.12405 | 0.079393 | 2.0832e-10 | 0 | 0 | 0 | 0 | 0 | 1 | -90 | 90 | -0.025056 | -0.0063094 | 0.025056 | 0.00631
13 | 14 | 2.5748 | 1.6479 | 4.3238e-09 | 0 | 0 | 0 | 0 | 0 | 1 | -90 | 90 | -0.026014 | -0.0065499 | 0.026033 | 0.0065619
40 | 39 | 1.2746 | 0.81575 | 2.1404e-09 | 0 | 0 | 0 | 0 | 0 | 1 | -90 | 90 | 0.0069489 | 0.0017408 | -0.0069482 | -0.0017406
45 | 46 | 0.042995 | 0.027517 | 7.22e-11 | 0 | 0 | 0 | 0 | 0 | 1 | -90 | 90 | 0.00049933 | 0.00012515 | -0.00049933 | -0.00012515
29 | 25 | 4.2629 | 2.7283 | 7.1586e-09 | 0 | 0 | 0 | 0 | 0 | 1 | -90 | 90 | 0.075169 | 0.019043 | -0.074905 | -0.018876
14 | 20 | 0.33662 | 0.21544 | 5.6528e-10 | 0 | 0 | 0 | 0 | 0 | 1 | -90 | 90 | -0.031365 | -0.0078981 | 0.031368 | 0.0079004
20 | 21 | 1.6474 | 1.0543 | 2.7664e-09 | 0 | 0 | 0 | 0 | 0 | 1 | -90 | 90 | -0.03236 | -0.008149 | 0.032379 | 0.0081609
21 | 22 | 2.9185 | 1.8678 | 4.9009e-09 | 0 | 0 | 0 | 0 | 0 | 1 | -90 | 90 | -0.033205 | -0.0083678 | 0.033241 | 0.0083901
15 | 16 | 0.59656 | 0.3818 | 1.0018e-09 | 0 | 0 | 0 | 0 | 0 | 1 | -90 | 90 | -0.0013599 | -0.00034026 | 0.0013599 | 0.00034017
15 | 17 | 2.4565 | 1.5722 | 4.1251e-09 | 0 | 0 | 0 | 0 | 0 | 1 | -90 | 90 | 0.00088793 | 0.00022197 | -0.00088791 | -0.00022236
16 | 18 | 1.8177 | 1.1634 | 3.0525e-09 | 0 | 0 | 0 | 0 | 0 | 1 | -90 | 90 | -0.0015228 | -0.00038099 | 0.0015228 | 0.00038072
17 | 19 | 1.126 | 0.72066 | 1.8909e-09 | 0 | 0 | 0 | 0 | 0 | 1 | -90 | 90 | 0.0001799 | 4.4907e-05 | -0.0001799 | -4.5089e-05
18 | 24 | 1.4105 | 0.90272 | 2.3686e-09 | 0 | 0 | 0 | 0 | 0 | 1 | -90 | 90 | -0.0075296 | -0.0018862 | 0.0075305 | 0.0018865
24 | 26 | 1.3792 | 0.88266 | 2.316e-09 | 0 | 0 | 0 | 0 | 0 | 1 | -90 | 90 | 0.022413 | 0.0056212 | -0.022405 | -0.0056166
24 | 23 | 1.3367 | 0.8555 | 2.2447e-09 | 0 | 0 | 0 | 0 | 0 | 1 | -90 | 90 | -0.029943 | -0.0075078 | 0.029956 | 0.007516
26 | 27 | 1.5118 | 0.96756 | 2.5387e-09 | 0 | 0 | 0 | 0 | 0 | 1 | -90 | 90 | 0.016657 | 0.0041759 | -0.016652 | -0.0041732
23 | 25 | 1.301 | 0.83265 | 2.1848e-09 | 0 | 0 | 0 | 0 | 0 | 1 | -90 | 90 | -0.068484 | -0.01724 | 0.068551 | 0.017283
23 | 22 | 1.5129 | 0.96824 | 2.5405e-09 | 0 | 0 | 0 | 0 | 0 | 1 | -90 | 90 | 0.038527 | 0.0097245 | -0.038502 | -0.0097089
27 | 28 | 3.9601 | 2.5345 | 6.6501e-09 | 0 | 0 | 0 | 0 | 0 | 1 | -90 | 90 | 0.0083844 | 0.002101 | -0.0083814 | -0.0020997
28 | 33 | 3.0929 | 1.9794 | 5.1938e-09 | 0 | 0 | 0 | 0 | 0 | 1 | -90 | 90 | 0.0032037 | 0.00080201 | -0.0032033 | -0.00080228
33 | 34 | 3.7231 | 2.3828 | 6.2521e-09 | 0 | 0 | 0 | 0 | 0 | 1 | -90 | 90 | 0.0011976 | 0.00029958 | -0.0011976 | -0.00030015
35 | 36 | 0.38446 | 0.24605 | 6.4561e-10 | 0 | 0 | 0 | 0 | 0 | 1 | -90 | 90 | -0.00072796 | -0.00018246 | 0.00072797 | 0.0001824
36 | 37 | 1.2223 | 0.78228 | 2.0526e-09 | 0 | 0 | 0 | 0 | 0 | 1 | -90 | 90 | 0.00044026 | 0.00011016 | -0.00044026 | -0.00011035
36 | 38 | 3.555 | 2.2752 | 5.9698e-09 | 0 | 0 | 0 | 0 | 0 | 1 | -90 | 90 | -0.0011682 | -0.00029256 | 0.0011683 | 0.00029203
38 | 41 | 1.0375 | 0.664 | 1.7422e-09 | 0 | 0 | 0 | 0 | 0 | 1 | -90 | 90 | -0.001737 | -0.00043457 | 0.001737 | 0.00043443
41 | 39 | 0.35783 | 0.22901 | 6.0089e-10 | 0 | 0 | 0 | 0 | 0 | 1 | -90 | 90 | -0.0056396 | -0.0014126 | 0.0056398 | 0.0014126