## bus_data
BUS_I | BUS_TYPE | Pd | Qd | Gs | Bs | area | Vm | Va | baseKV | zone | Vmax | Vmin
1 | 1 | 0.0040886 | 0.0010247 | 0 | 0 | 1 | 0.98088 | -0.36718 | 0.4 | 1 | 1.1 | 0.9
2 | 1 | 0.0009414 | 0.00023594 | 0 | 0 | 1 | 0.98087 | -0.36741 | 0.4 | 1 | 1.1 | 0.9
3 | 1 | 0 | 0 | 0 | 0 | 1 | 0.98107 | -0.36349 | 0.4 | 1 | 1.1 | 0.9
4 | 1 | 0 | 0 | 0 | 0 | 1 | 0.98122 | -0.36046 | 0.4 | 1 | 1.1 | 0.9
5 | 1 | 0 | 0 | 0 | 0 | 1 | 0.98191 | -0.34686 | 0.4 | 1 | 1.1 | 0.9
79 | 1 | 0.0054709 | 0.0013711 | 0 | 0 | 1 | 0.98119 | -0.36109 | 0.4 | 1 | 1.1 | 0.9
19 | 1 | 0 | 0 | 0 | 0 | 1 | 0.98433 | -0.29965 | 0.4 | 1 | 1.1 | 0.9
6 | 1 | 0 | 0 | 0 | 0 | 1 | 0.98109 | -0.36307 | 0.4 | 1 | 1.1 | 0.9
18 | 1 | 0 | 0 | 0 | 0 | 1 | 0.98178 | -0.34949 | 0.4 | 1 | 1.1 | 0.9
75 | 1 | 0.0012087 | 0.00030292 | 0 | 0 | 1 | 0.98169 | -0.35134 | 0.4 | 1 | 1.1 | 0.9
16 | 1 | 0.0066974 | 0.0016785 | 0 | 0 | 1 | 0.98061 | -0.37249 | 0.4 | 1 | 1.1 | 0.9
66 | 1 | 0 | 0 | 0 | 0 | 1 | 0.98275 | -0.33016 | 0.4 | 1 | 1.1 | 0.9
71 | 1 | 0.0058596 | 0.0014686 | 0 | 0 | 1 | 0.98248 | -0.33539 | 0.4 | 1 | 1.1 | 0.9
28 | 1 | 0 | 0 | 0 | 0 | 1 | 0.98278 | -0.32961 | 0.4 | 1 | 1.1 | 0.9
78 | 1 | 0.0032493 | 0.00081436 | 0 | 0 | 1 | 0.9843 | -0.30021 | 0.4 | 1 | 1.1 | 0.9
20 | 1 | 0 | 0 | 0 | 0 | 1 | 0.98558 | -0.27544 | 0.4 | 1 | 1.1 | 0.9
30 | 1 | 0.00069325 | 0.00017374 | 0 | 0 | 1 | 0.98168 | -0.35154 | 0.4 | 1 | 1.1 | 0.9
29 | 1 | 0.0062391 | 0.0015637 | 0 | 0 | 1 | 0.98799 | -0.22887 | 0.4 | 1 | 1.1 | 0.9
26 | 1 | 0.0027525 | 0.00068984 | 0 | 0 | 1 | 0.98463 | -0.29372 | 0.4 | 1 | 1.1 | 0.9
76 | 1 | 0.014176 | 0.0035528 | 0 | 0 | 1 | 0.98165 | -0.35213 | 0.4 | 1 | 1.1 | 0.9
17 | 1 | 0.0042223 | 0.0010582 | 0 | 0 | 1 | 0.98054 | -0.37375 | 0.4 | 1 | 1.1 | 0.9
7 | 1 | 0.0041399 | 0.0010375 | 0 | 0 | 1 | 0.9768 | -0.44631 | 0.4 | 1 | 1.1 | 0.9
8 | 1 | 0 | 0 | 0 | 0 | 1 | 0.97697 | -0.44292 | 0.4 | 1 | 1.1 | 0.9
9 | 1 | 0 | 0 | 0 | 0 | 1 | 0.97562 | -0.46939 | 0.4 | 1 | 1.1 | 0.9
10 | 1 | 0.00256 | 0.00064159 | 0 | 0 | 1 | 0.97743 | -0.43379 | 0.4 | 1 | 1.1 | 0.9
37 | 1 | 0 | 0 | 0 | 0 | 1 | 0.97561 | -0.46966 | 0.4 | 1 | 1.1 | 0.9
35 | 1 | 0.0049857 | 0.0012495 | 0 | 0 | 1 | 0.97399 | -0.50149 | 0.4 | 1 | 1.1 | 0.9
65 | 1 | 0.0025664 | 0.00064321 | 0 | 0 | 1 | 0.97815 | -0.4197 | 0.4 | 1 | 1.1 | 0.9
73 | 1 | 0.0058267 | 0.0014603 | 0 | 0 | 1 | 0.97532 | -0.4752 | 0.4 | 1 | 1.1 | 0.9
36 | 1 | 0 | 0 | 0 | 0 | 1 | 0.97376 | -0.50596 | 0.4 | 1 | 1.1 | 0.9
64 | 1 | 0.0093117 | 0.0023337 | 0 | 0 | 1 | 0.9808 | -0.36804 | 0.4 | 1 | 1.1 | 0.9
11 | 1 | 0.0045126 | 0.001131 | 0 | 0 | 1 | 0.97197 | -0.54133 | 0.4 | 1 | 1.1 | 0.9
12 | 1 | 0 | 0 | 0 | 0 | 1 | 0.97202 | -0.54032 | 0.4 | 1 | 1.1 | 0.9
13 | 1 | 0.0052821 | 0.0013238 | 0 | 0 | 1 | 0.97258 | -0.52922 | 0.4 | 1 | 1.1 | 0.9
14 | 1 | 0 | 0 | 0 | 0 | 1 | 0.97194 | -0.542 | 0.4 | 1 | 1.1 | 0.9
39 | 1 | 0 | 0 | 0 | 0 | 1 | 0.97294 | -0.52216 | 0.4 | 1 | 1.1 | 0.9
82 | 1 | 0.0057186 | 0.0014332 | 0 | 0 | 1 | 0.97166 | -0.54743 | 0.4 | 1 | 1.1 | 0.9
83 | 1 | 0.006497 | 0.0016283 | 0 | 0 | 1 | 0.97159 | -0.54876 | 0.4 | 1 | 1.1 | 0.9
15 | 1 | 0 | 0 | 0 | 0 | 1 | 0.973 | -0.52098 | 0.4 | 1 | 1.1 | 0.9
38 | 1 | 0 | 0 | 0 | 0 | 1 | 0.97367 | -0.50773 | 0.4 | 1 | 1.1 | 0.9
80 | 1 | 0.0067241 | 0.0016852 | 0 | 0 | 1 | 0.97275 | -0.52591 | 0.4 | 1 | 1.1 | 0.9
81 | 1 | 0.0047869 | 0.0011997 | 0 | 0 | 1 | 0.97335 | -0.51398 | 0.4 | 1 | 1.1 | 0.9
31 | 1 | 0 | 0 | 0 | 0 | 1 | 0.98167 | -0.35174 | 0.4 | 1 | 1.1 | 0.9
32 | 1 | 0.00073664 | 0.00018462 | 0 | 0 | 1 | 0.98166 | -0.35185 | 0.4 | 1 | 1.1 | 0.9
62 | 1 | 0 | 0 | 0 | 0 | 1 | 0.99122 | -0.16692 | 0.4 | 1 | 1.1 | 0.9
27 | 1 | 0.0035032 | 0.00087798 | 0 | 0 | 1 | 0.98302 | -0.32495 | 0.4 | 1 | 1.1 | 0.9
21 | 1 | 0.0020913 | 0.00052412 | 0 | 0 | 1 | 0.98659 | -0.25651 | 0.4 | 1 | 1.1 | 0.9
22 | 1 | 0.0036741 | 0.00092081 | 0 | 0 | 1 | 0.98704 | -0.24771 | 0.4 | 1 | 1.1 | 0.9
23 | 1 | 0.0028733 | 0.00072011 | 0 | 0 | 1 | 0.98562 | -0.27542 | 0.4 | 1 | 1.1 | 0.9
24 | 1 | 0 | 0 | 0 | 0 | 1 | 0.98784 | -0.23227 | 0.4 | 1 | 1.1 | 0.9
25 | 1 | 0.0029099 | 0.0007293 | 0 | 0 | 1 | 0.98531 | -0.28149 | 0.4 | 1 | 1.1 | 0.9
33 | 1 | 0.0046213 | 0.0011582 | 0 | 0 | 1 | 0.987 | -0.24844 | 0.4 | 1 | 1.1 | 0.9
34 | 1 | 0.00267 | 0.00066916 | 0 | 0 | 1 | 0.99217 | -0.14879 | 0.4 | 1 | 1.1 | 0.9
53 | 1 | 0.011049 | 0.002769 | 0 | 0 | 1 | 0.98505 | -0.28646 | 0.4 | 1 | 1.1 | 0.9
51 | 1 | 0.0045508 | 0.0011405 | 0 | 0 | 1 | 0.98663 | -0.25572 | 0.4 | 1 | 1.1 | 0.9
60 | 1 | 0 | 0 | 0 | 0 | 1 | 0.99232 | -0.14585 | 0.4 | 1 | 1.1 | 0.9
52 | 1 | 0.0019651 | 0.0004925 | 0 | 0 | 1 | 0.98503 | -0.2869 | 0.4 | 1 | 1.1 | 0.9
68 | 1 | 0.0073479 | 0.0018416 | 0 | 0 | 1 | 0.99105 | -0.17025 | 0.4 | 1 | 1.1 | 0.9
61 | 1 | 0.0025251 | 0.00063285 | 0 | 0 | 1 | 0.99206 | -0.15081 | 0.4 | 1 | 1.1 | 0.9
43 | 1 | 0 | 0 | 0 | 0 | 1 | 0.98602 | -0.26751 | 0.4 | 1 | 1.1 | 0.9
63 | 1 | 0.00365 | 0.00091478 | 0 | 0 | 1 | 0.99221 | -0.14805 | 0.4 | 1 | 1.1 | 0.9
56 | 1 | 0 | 0 | 0 | 0 | 1 | 0.99404 | -0.11308 | 0.4 | 1 | 1.1 | 0.9
72 | 1 | 0.0049145 | 0.0012317 | 0 | 0 | 1 | 0.98231 | -0.33877 | 0.4 | 1 | 1.1 | 0.9
40 | 1 | 0.0052612 | 0.0013186 | 0 | 0 | 1 | 0.98576 | -0.27258 | 0.4 | 1 | 1.1 | 0.9
41 | 1 | 0 | 0 | 0 | 0 | 1 | 0.98576 | -0.27243 | 0.4 | 1 | 1.1 | 0.9
42 | 1 | 0 | 0 | 0 | 0 | 1 | 0.98575 | -0.2727 | 0.4 | 1 | 1.1 | 0.9
74 | 1 | 0.00249 | 0.00062405 | 0 | 0 | 1 | 0.98563 | -0.27502 | 0.4 | 1 | 1.1 | 0.9
50 | 1 | 0.0017749 | 0.00044484 | 0 | 0 | 1 | 0.98406 | -0.30547 | 0.4 | 1 | 1.1 | 0.9
48 | 1 | 0.0023924 | 0.0005996 | 0 | 0 | 1 | 0.98334 | -0.31946 | 0.4 | 1 | 1.1 | 0.9
44 | 1 | 0 | 0 | 0 | 0 | 1 | 0.97765 | -0.43053 | 0.4 | 1 | 1.1 | 0.9
45 | 1 | 0.0093888 | 0.0023531 | 0 | 0 | 1 | 0.97596 | -0.46369 | 0.4 | 1 | 1.1 | 0.9
77 | 1 | 0.0063233 | 0.0015848 | 0 | 0 | 1 | 0.98024 | -0.37975 | 0.4 | 1 | 1.1 | 0.9
69 | 1 | 0 | 0 | 0 | 0 | 1 | 0.97569 | -0.46904 | 0.4 | 1 | 1.1 | 0.9
49 | 1 | 0 | 0 | 0 | 0 | 1 | 0.98197 | -0.34603 | 0.4 | 1 | 1.1 | 0.9
70 | 1 | 0.0099967 | 0.0025054 | 0 | 0 | 1 | 0.97489 | -0.48483 | 0.4 | 1 | 1.1 | 0.9
46 | 1 | 0.0023897 | 0.0005989 | 0 | 0 | 1 | 0.98307 | -0.32475 | 0.4 | 1 | 1.1 | 0.9
47 | 1 | 0.0025196 | 0.00063146 | 0 | 0 | 1 | 0.98296 | -0.32682 | 0.4 | 1 | 1.1 | 0.9
54 | 1 | 0.0012259 | 0.00030724 | 0 | 0 | 1 | 0.98502 | -0.28706 | 0.4 | 1 | 1.1 | 0.9
55 | 1 | 0.0013596 | 0.00034075 | 0 | 0 | 1 | 0.99329 | -0.12758 | 0.4 | 1 | 1.1 | 0.9
57 | 1 | 0.0051941 | 0.0013018 | 0 | 0 | 1 | 0.99316 | -0.12999 | 0.4 | 1 | 1.1 | 0.9
58 | 3 | 0.0026511 | 0.00066443 | 0 | 0 | 1 | 1 | 0 | 0.4 | 1 | 1.1 | 0.9
59 | 1 | 0.0025235 | 0.00063244 | 0 | 0 | 1 | 0.99289 | -0.13491 | 0.4 | 1 | 1.1 | 0.9
67 | 1 | 0.0035478 | 0.00088916 | 0 | 0 | 1 | 0.9909 | -0.17306 | 0.4 | 1 | 1.1 | 0.9

## generator_data
GEN_BUS | PG | QG | QMAX | QMIN | VG | MBASE | GEN_STATUS | PMAX | PMIN
58 | 0.24066 | 0.061848 | 10 | -10 | 1 | 100 | 1 | 10 | 0

## branch_data
F_BUS | T_BUS | BR_R | BR_X | BR_B | RATE_A | RATE_B | RATE_C | TAP | SHIFT | BR_STATUS | ANGMIN | ANGMAX | P_in | Q_in | P_out | Q_out
1 | 2 | 1.0818 | 0.69236 | 1.8167e-09 | 0 | 0 | 0 | 0 | 0 | 1 | -90 | 90 | 0.0009414 | 0.00023577 | -0.00094139 | -0.00023594
1 | 3 | 3.1569 | 2.0204 | 5.3013e-09 | 0 | 0 | 0 | 0 | 0 | 1 | -90 | 90 | -0.0050299 | -0.0012605 | 0.0050308 | 0.0012605
3 | 4 | 2.6043 | 1.6667 | 4.3733e-09 | 0 | 0 | 0 | 0 | 0 | 1 | -90 | 90 | -0.0050308 | -0.0012605 | 0.0050315 | 0.0012606
4 | 5 | 5.5896 | 3.5773 | 9.3864e-09 | 0 | 0 | 0 | 0 | 0 | 1 | -90 | 90 | -0.010503 | -0.0026318 | 0.010509 | 0.0026352
4 | 79 | 0.49602 | 0.31745 | 8.3294e-10 | 0 | 0 | 0 | 0 | 0 | 1 | -90 | 90 | 0.005471 | 0.0013712 | -0.0054708 | -0.0013712
5 | 19 | 5.3471 | 3.4221 | 8.9791e-09 | 0 | 0 | 0 | 0 | 0 | 1 | -90 | 90 | -0.038261 | -0.0095927 | 0.038347 | 0.0096471
5 | 6 | 6.4085 | 4.1014 | 1.0762e-08 | 0 | 0 | 0 | 0 | 0 | 1 | -90 | 90 | 0.010933 | 0.0027436 | -0.010925 | -0.0027393
5 | 18 | 7.9045 | 5.0589 | 1.3274e-08 | 0 | 0 | 0 | 0 | 0 | 1 | -90 | 90 | 0.0014302 | 0.000356 | -0.00143 | -0.00035716
5 | 75 | 1.2583 | 0.8053 | 2.113e-09 | 0 | 0 | 0 | 0 | 0 | 1 | -90 | 90 | 0.015388 | 0.0038579 | -0.015385 | -0.003856
19 | 78 | 0.74445 | 0.47645 | 1.2501e-09 | 0 | 0 | 0 | 0 | 0 | 1 | -90 | 90 | 0.0032494 | 0.0008143 | -0.0032493 | -0.00081437
19 | 20 | 2.5367 | 1.6235 | 4.2597e-09 | 0 | 0 | 0 | 0 | 0 | 1 | -90 | 90 | -0.041596 | -0.010461 | 0.041645 | 0.010492
6 | 16 | 3.7176 | 2.3792 | 6.2428e-09 | 0 | 0 | 0 | 0 | 0 | 1 | -90 | 90 | 0.010925 | 0.0027393 | -0.01092 | -0.0027367
18 | 30 | 6.1885 | 3.9606 | 1.0392e-08 | 0 | 0 | 0 | 0 | 0 | 1 | -90 | 90 | 0.00143 | 0.00035716 | -0.0014299 | -0.00035808
75 | 76 | 0.24076 | 0.15409 | 4.0431e-10 | 0 | 0 | 0 | 0 | 0 | 1 | -90 | 90 | 0.014176 | 0.0035531 | -0.014176 | -0.0035528
16 | 17 | 1.2934 | 0.82778 | 2.172e-09 | 0 | 0 | 0 | 0 | 0 | 1 | -90 | 90 | 0.0042225 | 0.0010582 | -0.0042222 | -0.0010582
66 | 71 | 2.1042 | 1.3467 | 3.5336e-09 | 0 | 0 | 0 | 0 | 0 | 1 | -90 | 90 | 0.010777 | 0.0027017 | -0.010775 | -0.0027003
66 | 28 | 0.21852 | 0.13985 | 3.6695e-10 | 0 | 0 | 0 | 0 | 0 | 1 | -90 | 90 | -0.010777 | -0.0027017 | 0.010778 | 0.0027018
71 | 72 | 2.9738 | 1.9032 | 4.9938e-09 | 0 | 0 | 0 | 0 | 0 | 1 | -90 | 90 | 0.0049152 | 0.0012317 | -0.0049144 | -0.0012317
28 | 64 | 2.6385 | 1.6886 | 4.4307e-09 | 0 | 0 | 0 | 0 | 0 | 1 | -90 | 90 | 0.063388 | 0.016065 | -0.063271 | -0.01599
28 | 27 | 0.27405 | 0.17539 | 4.6021e-10 | 0 | 0 | 0 | 0 | 0 | 1 | -90 | 90 | -0.074165 | -0.018766 | 0.074182 | 0.018777
20 | 29 | 1.6732 | 1.0709 | 5.6196e-09 | 0 | 0 | 0 | 0 | 0 | 1 | -90 | 90 | -0.12227 | -0.030955 | 0.12254 | 0.03113
20 | 26 | 0.99427 | 0.63633 | 3.3393e-09 | 0 | 0 | 0 | 0 | 0 | 1 | -90 | 90 | 0.080625 | 0.020464 | -0.080554 | -0.020419
30 | 31 | 1.2133 | 0.7765 | 2.0374e-09 | 0 | 0 | 0 | 0 | 0 | 1 | -90 | 90 | 0.00073665 | 0.00018433 | -0.00073664 | -0.00018452
29 | 62 | 2.1296 | 1.3629 | 7.1523e-09 | 0 | 0 | 0 | 0 | 0 | 1 | -90 | 90 | -0.12878 | -0.032694 | 0.12917 | 0.03294
26 | 27 | 1.7549 | 1.1231 | 5.8939e-09 | 0 | 0 | 0 | 0 | 0 | 1 | -90 | 90 | 0.077802 | 0.019729 | -0.077685 | -0.019655
7 | 8 | 3.4998 | 2.2399 | 5.8771e-09 | 0 | 0 | 0 | 0 | 0 | 1 | -90 | 90 | -0.0041398 | -0.0010376 | 0.0041404 | 0.0010374
8 | 9 | 2.5503 | 1.6322 | 4.2827e-09 | 0 | 0 | 0 | 0 | 0 | 1 | -90 | 90 | 0.044503 | 0.011215 | -0.044447 | -0.011179
8 | 10 | 0.80607 | 0.51588 | 1.3536e-09 | 0 | 0 | 0 | 0 | 0 | 1 | -90 | 90 | -0.048643 | -0.012252 | 0.048665 | 0.012265
9 | 37 | 0.20141 | 0.1289 | 3.3822e-10 | 0 | 0 | 0 | 0 | 0 | 1 | -90 | 90 | 0.0058282 | 0.0014607 | -0.0058281 | -0.0014607
9 | 35 | 3.5499 | 2.2719 | 5.9612e-09 | 0 | 0 | 0 | 0 | 0 | 1 | -90 | 90 | 0.038619 | 0.0097184 | -0.038559 | -0.0096811
10 | 65 | 1.1829 | 0.75705 | 1.9864e-09 | 0 | 0 | 0 | 0 | 0 | 1 | -90 | 90 | -0.051225 | -0.012907 | 0.051259 | 0.012929
37 | 73 | 4.0484 | 2.591 | 6.7984e-09 | 0 | 0 | 0 | 0 | 0 | 1 | -90 | 90 | 0.0058281 | 0.0014607 | -0.0058265 | -0.0014603
35 | 36 | 0.56716 | 0.36299 | 9.5242e-10 | 0 | 0 | 0 | 0 | 0 | 1 | -90 | 90 | 0.033574 | 0.0084316 | -0.033567 | -0.0084271
65 | 64 | 4.143 | 2.6515 | 6.9573e-09 | 0 | 0 | 0 | 0 | 0 | 1 | -90 | 90 | -0.053826 | -0.013572 | 0.053959 | 0.013657
36 | 38 | 0.22453 | 0.1437 | 3.7705e-10 | 0 | 0 | 0 | 0 | 0 | 1 | -90 | 90 | 0.033567 | 0.0084271 | -0.033564 | -0.0084253
11 | 12 | 0.95086 | 0.60855 | 1.5967e-09 | 0 | 0 | 0 | 0 | 0 | 1 | -90 | 90 | -0.0045125 | -0.001131 | 0.0045127 | 0.001131
12 | 13 | 2.8111 | 1.7991 | 4.7206e-09 | 0 | 0 | 0 | 0 | 0 | 1 | -90 | 90 | -0.016732 | -0.0041941 | 0.016741 | 0.0041993
12 | 14 | 0.58312 | 0.3732 | 9.7922e-10 | 0 | 0 | 0 | 0 | 0 | 1 | -90 | 90 | 0.01222 | 0.0030631 | -0.012219 | -0.0030626
13 | 39 | 1.36 | 0.87038 | 2.2838e-09 | 0 | 0 | 0 | 0 | 0 | 1 | -90 | 90 | -0.022023 | -0.0055232 | 0.022031 | 0.0055277
14 | 82 | 4.0191 | 2.5722 | 6.7492e-09 | 0 | 0 | 0 | 0 | 0 | 1 | -90 | 90 | 0.0057199 | 0.0014336 | -0.0057184 | -0.0014333
14 | 83 | 4.4034 | 2.8182 | 7.3946e-09 | 0 | 0 | 0 | 0 | 0 | 1 | -90 | 90 | 0.0064989 | 0.001629 | -0.0064968 | -0.0016284
39 | 15 | 0.22789 | 0.14585 | 3.8269e-10 | 0 | 0 | 0 | 0 | 0 | 1 | -90 | 90 | -0.022031 | -0.0055277 | 0.022032 | 0.0055285
15 | 38 | 1.9571 | 1.2526 | 3.2865e-09 | 0 | 0 | 0 | 0 | 0 | 1 | -90 | 90 | -0.028757 | -0.0072142 | 0.028776 | 0.0072256
15 | 80 | 3.1109 | 1.991 | 5.2241e-09 | 0 | 0 | 0 | 0 | 0 | 1 | -90 | 90 | 0.0067255 | 0.0016858 | -0.0067239 | -0.0016853
38 | 81 | 5.5449 | 3.5487 | 9.3114e-09 | 0 | 0 | 0 | 0 | 0 | 1 | -90 | 90 | 0.0047882 | 0.0011998 | -0.0047868 | -0.0011998
31 | 32 | 0.64523 | 0.41295 | 1.0835e-09 | 0 | 0 | 0 | 0 | 0 | 1 | -90 | 90 | 0.00073664 | 0.00018452 | -0.00073663 | -0.00018462
62 | 68 | 1.3463 | 0.86166 | 2.2609e-09 | 0 | 0 | 0 | 0 | 0 | 1 | -90 | 90 | 0.010898 | 0.0027314 | -0.010896 | -0.0027305
62 | 61 | 0.51202 | 0.32769 | 1.7196e-09 | 0 | 0 | 0 | 0 | 0 | 1 | -90 | 90 | -0.14007 | -0.035671 | 0.14017 | 0.03574
21 | 22 | 1.735 | 1.1104 | 2.9135e-09 | 0 | 0 | 0 | 0 | 0 | 1 | -90 | 90 | -0.02214 | -0.0055579 | 0.02215 | 0.0055636
21 | 23 | 4.1164 | 2.6345 | 6.9125e-09 | 0 | 0 | 0 | 0 | 0 | 1 | -90 | 90 | 0.020049 | 0.0050338 | -0.020031 | -0.0050229
22 | 24 | 2.6165 | 1.6745 | 4.3937e-09 | 0 | 0 | 0 | 0 | 0 | 1 | -90 | 90 | -0.025824 | -0.0064844 | 0.025843 | 0.0064961
23 | 25 | 1.5403 | 0.98582 | 2.5867e-09 | 0 | 0 | 0 | 0 | 0 | 1 | -90 | 90 | 0.017158 | 0.0043028 | -0.017153 | -0.0042999
24 | 33 | 1.3657 | 0.87405 | 2.2934e-09 | 0 | 0 | 0 | 0 | 0 | 1 | -90 | 90 | 0.052041 | 0.013164 | -0.052001 | -0.013138
24 | 34 | 4.7308 | 3.0277 | 7.9444e-09 | 0 | 0 | 0 | 0 | 0 | 1 | -90 | 90 | -0.077884 | -0.01966 | 0.078197 | 0.019859
25 | 53 | 1.5186 | 0.9719 | 2.5501e-09 | 0 | 0 | 0 | 0 | 0 | 1 | -90 | 90 | 0.014243 | 0.0035706 | -0.01424 | -0.0035687
33 | 51 | 0.67448 | 0.43167 | 1.1326e-09 | 0 | 0 | 0 | 0 | 0 | 1 | -90 | 90 | 0.04738 | 0.01198 | -0.047363 | -0.01197
34 | 60 | 0.16155 | 0.10339 | 2.7129e-10 | 0 | 0 | 0 | 0 | 0 | 1 | -90 | 90 | -0.080867 | -0.020528 | 0.080879 | 0.020536
53 | 52 | 0.60111 | 0.38471 | 1.0094e-09 | 0 | 0 | 0 | 0 | 0 | 1 | -90 | 90 | 0.0031911 | 0.0007996 | -0.003191 | -0.00079966
51 | 43 | 1.2079 | 0.77304 | 2.0284e-09 | 0 | 0 | 0 | 0 | 0 | 1 | -90 | 90 | 0.042812 | 0.010829 | -0.042788 | -0.010814
60 | 63 | 2.655 | 1.6992 | 4.4585e-09 | 0 | 0 | 0 | 0 | 0 | 1 | -90 | 90 | 0.0036504 | 0.00091459 | -0.00365 | -0.00091479
60 | 56 | 1.7281 | 1.106 | 2.902e-09 | 0 | 0 | 0 | 0 | 0 | 1 | -90 | 90 | -0.084529 | -0.02145 | 0.084662 | 0.021535
52 | 54 | 0.58215 | 0.37258 | 9.7759e-10 | 0 | 0 | 0 | 0 | 0 | 1 | -90 | 90 | 0.0012259 | 0.00030715 | -0.0012259 | -0.00030724
68 | 67 | 3.4861 | 2.2311 | 5.854e-09 | 0 | 0 | 0 | 0 | 0 | 1 | -90 | 90 | 0.0035483 | 0.00088889 | -0.0035478 | -0.00088916
61 | 59 | 0.49758 | 0.31845 | 1.6711e-09 | 0 | 0 | 0 | 0 | 0 | 1 | -90 | 90 | -0.1427 | -0.036373 | 0.14281 | 0.036443
43 | 50 | 4.7444 | 3.0364 | 7.9672e-09 | 0 | 0 | 0 | 0 | 0 | 1 | -90 | 90 | 0.035035 | 0.0088709 | -0.034971 | -0.0088309
43 | 41 | 2.7651 | 1.7696 | 4.6433e-09 | 0 | 0 | 0 | 0 | 0 | 1 | -90 | 90 | 0.0077533 | 0.0019428 | -0.0077515 | -0.0019421
56 | 58 | 2.1526 | 1.3777 | 7.2295e-09 | 0 | 0 | 0 | 0 | 0 | 1 | -90 | 90 | -0.23671 | -0.060352 | 0.23801 | 0.061184
56 | 59 | 0.67212 | 0.43016 | 2.2574e-09 | 0 | 0 | 0 | 0 | 0 | 1 | -90 | 90 | 0.14549 | 0.037173 | -0.14533 | -0.037075
56 | 55 | 9.7887 | 6.2648 | 1.6438e-08 | 0 | 0 | 0 | 0 | 0 | 1 | -90 | 90 | 0.0065588 | 0.0016438 | -0.0065543 | -0.0016426
40 | 41 | 0.12177 | 0.077932 | 2.0448e-10 | 0 | 0 | 0 | 0 | 0 | 1 | -90 | 90 | -0.0052612 | -0.0013186 | 0.0052612 | 0.0013186
41 | 42 | 0.47094 | 0.3014 | 7.9083e-10 | 0 | 0 | 0 | 0 | 0 | 1 | -90 | 90 | 0.0024903 | 0.00062351 | -0.0024902 | -0.00062357
42 | 74 | 4.0573 | 2.5967 | 6.8133e-09 | 0 | 0 | 0 | 0 | 0 | 1 | -90 | 90 | 0.0024902 | 0.00062357 | -0.00249 | -0.00062405
50 | 48 | 1.8374 | 1.1759 | 3.0855e-09 | 0 | 0 | 0 | 0 | 0 | 1 | -90 | 90 | 0.033196 | 0.0083861 | -0.033174 | -0.0083722
48 | 46 | 0.74864 | 0.47913 | 1.2572e-09 | 0 | 0 | 0 | 0 | 0 | 1 | -90 | 90 | 0.030782 | 0.0077726 | -0.030774 | -0.0077677
44 | 45 | 7.3135 | 4.6807 | 1.2281e-08 | 0 | 0 | 0 | 0 | 0 | 1 | -90 | 90 | 0.019426 | 0.0048821 | -0.019395 | -0.0048636
44 | 77 | 11.247 | 7.1981 | 1.8887e-08 | 0 | 0 | 0 | 0 | 0 | 1 | -90 | 90 | -0.019426 | -0.004882 | 0.019473 | 0.0049104
45 | 69 | 2.2871 | 1.4637 | 3.8406e-09 | 0 | 0 | 0 | 0 | 0 | 1 | -90 | 90 | 0.010007 | 0.0025105 | -0.010004 | -0.0025092
77 | 49 | 5.656 | 3.6198 | 9.498e-09 | 0 | 0 | 0 | 0 | 0 | 1 | -90 | 90 | -0.025796 | -0.0064952 | 0.025838 | 0.0065209
69 | 70 | 6.7321 | 4.3085 | 1.1305e-08 | 0 | 0 | 0 | 0 | 0 | 1 | -90 | 90 | 0.010004 | 0.0025092 | -0.0099965 | -0.0025055
49 | 47 | 3.2313 | 2.068 | 5.4262e-09 | 0 | 0 | 0 | 0 | 0 | 1 | -90 | 90 | -0.025838 | -0.0065209 | 0.025862 | 0.0065356
46 | 47 | 0.31731 | 0.20308 | 5.3284e-10 | 0 | 0 | 0 | 0 | 0 | 1 | -90 | 90 | 0.028384 | 0.0071688 | -0.028381 | -0.007167
55 | 57 | 2.0477 | 1.3105 | 3.4386e-09 | 0 | 0 | 0 | 0 | 0 | 1 | -90 | 90 | 0.0051947 | 0.0013018 | -0.0051941 | -0.0013018