## bus_data
BUS_I | BUS_TYPE | Pd | Qd | Gs | Bs | area | Vm | Va | baseKV | zone | Vmax | Vmin
8 | 1 | 0 | 0 | 0 | 0 | 1 | 0.97606 | -0.46112 | 0.4 | 1 | 1.1 | 0.9
9 | 1 | 0 | 0 | 0 | 0 | 1 | 0.97616 | -0.4591 | 0.4 | 1 | 1.1 | 0.9
106 | 1 | 0.0016351 | 0.00040979 | 0 | 0 | 1 | 0.97601 | -0.46217 | 0.4 | 1 | 1.1 | 0.9
105 | 1 | 0 | 0 | 0 | 0 | 1 | 0.97544 | -0.47326 | 0.4 | 1 | 1.1 | 0.9
112 | 1 | 0.0024797 | 0.00062148 | 0 | 0 | 1 | 0.97732 | -0.43636 | 0.4 | 1 | 1.1 | 0.9
11 | 1 | 0 | 0 | 0 | 0 | 1 | 0.98801 | -0.22897 | 0.4 | 1 | 1.1 | 0.9
188 | 1 | 0.0016931 | 0.00042433 | 0 | 0 | 1 | 0.98797 | -0.22973 | 0.4 | 1 | 1.1 | 0.9
152 | 1 | 0 | 0 | 0 | 0 | 1 | 0.98805 | -0.22816 | 0.4 | 1 | 1.1 | 0.9
88 | 1 | 0.0049321 | 0.0012361 | 0 | 0 | 1 | 0.98925 | -0.20542 | 0.4 | 1 | 1.1 | 0.9
66 | 1 | 0 | 0 | 0 | 0 | 1 | 0.98937 | -0.20305 | 0.4 | 1 | 1.1 | 0.9
103 | 1 | 0.0060751 | 0.0015226 | 0 | 0 | 1 | 0.97495 | -0.48291 | 0.4 | 1 | 1.1 | 0.9
113 | 1 | 0 | 0 | 0 | 0 | 1 | 0.97742 | -0.43435 | 0.4 | 1 | 1.1 | 0.9
176 | 1 | 0.00086506 | 0.0002168 | 0 | 0 | 1 | 0.98515 | -0.28396 | 0.4 | 1 | 1.1 | 0.9
92 | 1 | 0 | 0 | 0 | 0 | 1 | 0.98844 | -0.22061 | 0.4 | 1 | 1.1 | 0.9
33 | 1 | 0.0065628 | 0.0016448 | 0 | 0 | 1 | 0.97972 | -0.38963 | 0.4 | 1 | 1.1 | 0.9
34 | 1 | 0 | 0 | 0 | 0 | 1 | 0.97993 | -0.38566 | 0.4 | 1 | 1.1 | 0.9
35 | 1 | 0 | 0 | 0 | 0 | 1 | 0.98034 | -0.37744 | 0.4 | 1 | 1.1 | 0.9
169 | 1 | 0.00045289 | 0.0001135 | 0 | 0 | 1 | 0.98041 | -0.37621 | 0.4 | 1 | 1.1 | 0.9
173 | 1 | 0.00029026 | 7.2746e-05 | 0 | 0 | 1 | 0.98033 | -0.37777 | 0.4 | 1 | 1.1 | 0.9
36 | 1 | 0 | 0 | 0 | 0 | 1 | 0.98161 | -0.35269 | 0.4 | 1 | 1.1 | 0.9
170 | 1 | 0 | 0 | 0 | 0 | 1 | 0.98139 | -0.35693 | 0.4 | 1 | 1.1 | 0.9
177 | 1 | 0.0018659 | 0.00046764 | 0 | 0 | 1 | 0.98392 | -0.30785 | 0.4 | 1 | 1.1 | 0.9
168 | 1 | 0.0055104 | 0.001381 | 0 | 0 | 1 | 0.98077 | -0.36914 | 0.4 | 1 | 1.1 | 0.9
172 | 1 | 0.002314 | 0.00057995 | 0 | 0 | 1 | 0.98032 | -0.37795 | 0.4 | 1 | 1.1 | 0.9
90 | 1 | 0 | 0 | 0 | 0 | 1 | 0.97171 | -0.54685 | 0.4 | 1 | 1.1 | 0.9
91 | 1 | 0.00046637 | 0.00011688 | 0 | 0 | 1 | 0.97254 | -0.53035 | 0.4 | 1 | 1.1 | 0.9
70 | 1 | 0.0024663 | 0.00061811 | 0 | 0 | 1 | 0.97145 | -0.55206 | 0.4 | 1 | 1.1 | 0.9
151 | 1 | 0.0034551 | 0.00086594 | 0 | 0 | 1 | 0.98841 | -0.2212 | 0.4 | 1 | 1.1 | 0.9
143 | 1 | 0.0040696 | 0.0010199 | 0 | 0 | 1 | 0.9903 | -0.18502 | 0.4 | 1 | 1.1 | 0.9
171 | 1 | 0.00091111 | 0.00022835 | 0 | 0 | 1 | 0.9797 | -0.38991 | 0.4 | 1 | 1.1 | 0.9
63 | 1 | 0.0027898 | 0.00069918 | 0 | 0 | 1 | 0.98908 | -0.20873 | 0.4 | 1 | 1.1 | 0.9
64 | 1 | 0.0028625 | 0.00071742 | 0 | 0 | 1 | 0.9891 | -0.20834 | 0.4 | 1 | 1.1 | 0.9
65 | 1 | 0.0044057 | 0.0011042 | 0 | 0 | 1 | 0.98898 | -0.21078 | 0.4 | 1 | 1.1 | 0.9
89 | 1 | 0.01151 | 0.0028846 | 0 | 0 | 1 | 0.9896 | -0.19863 | 0.4 | 1 | 1.1 | 0.9
141 | 1 | 0 | 0 | 0 | 0 | 1 | 0.99099 | -0.17177 | 0.4 | 1 | 1.1 | 0.9
67 | 1 | 0.00086971 | 0.00021797 | 0 | 0 | 1 | 0.97113 | -0.55829 | 0.4 | 1 | 1.1 | 0.9
68 | 1 | 0.0063176 | 0.0015833 | 0 | 0 | 1 | 0.97117 | -0.55744 | 0.4 | 1 | 1.1 | 0.9
69 | 1 | 0.0023062 | 0.00057799 | 0 | 0 | 1 | 0.9711 | -0.55891 | 0.4 | 1 | 1.1 | 0.9
74 | 1 | 0.0038149 | 0.0009561 | 0 | 0 | 1 | 0.97668 | -0.44895 | 0.4 | 1 | 1.1 | 0.9
75 | 1 | 0.0033238 | 0.00083303 | 0 | 0 | 1 | 0.97732 | -0.43627 | 0.4 | 1 | 1.1 | 0.9
76 | 1 | 0.0027135 | 0.00068006 | 0 | 0 | 1 | 0.97667 | -0.44919 | 0.4 | 1 | 1.1 | 0.9
77 | 1 | 0 | 0 | 0 | 0 | 1 | 0.97782 | -0.42652 | 0.4 | 1 | 1.1 | 0.9
78 | 1 | 0.0040256 | 0.0010089 | 0 | 0 | 1 | 0.97639 | -0.45459 | 0.4 | 1 | 1.1 | 0.9
86 | 1 | 0 | 0 | 0 | 0 | 1 | 0.97847 | -0.4137 | 0.4 | 1 | 1.1 | 0.9
85 | 1 | 0 | 0 | 0 | 0 | 1 | 0.97636 | -0.45523 | 0.4 | 1 | 1.1 | 0.9
111 | 1 | 0 | 0 | 0 | 0 | 1 | 0.97615 | -0.45938 | 0.4 | 1 | 1.1 | 0.9
87 | 1 | 0 | 0 | 0 | 0 | 1 | 0.97753 | -0.4322 | 0.4 | 1 | 1.1 | 0.9
125 | 1 | 0 | 0 | 0 | 0 | 1 | 0.97832 | -0.4168 | 0.4 | 1 | 1.1 | 0.9
154 | 1 | 0.0089907 | 0.0022533 | 0 | 0 | 1 | 0.97901 | -0.40323 | 0.4 | 1 | 1.1 | 0.9
116 | 1 | 0.0030429 | 0.00076261 | 0 | 0 | 1 | 0.97747 | -0.4334 | 0.4 | 1 | 1.1 | 0.9
135 | 1 | 0.0021282 | 0.00053338 | 0 | 0 | 1 | 0.97612 | -0.45987 | 0.4 | 1 | 1.1 | 0.9
134 | 1 | 0.0080238 | 0.0020109 | 0 | 0 | 1 | 0.97597 | -0.4629 | 0.4 | 1 | 1.1 | 0.9
127 | 1 | 0.0082215 | 0.0020605 | 0 | 0 | 1 | 0.97808 | -0.42139 | 0.4 | 1 | 1.1 | 0.9
153 | 1 | 0.0096796 | 0.0024259 | 0 | 0 | 1 | 0.98295 | -0.32634 | 0.4 | 1 | 1.1 | 0.9
114 | 1 | 0.0030034 | 0.00075273 | 0 | 0 | 1 | 0.97738 | -0.43516 | 0.4 | 1 | 1.1 | 0.9
115 | 1 | 0.0025192 | 0.00063137 | 0 | 0 | 1 | 0.97743 | -0.43421 | 0.4 | 1 | 1.1 | 0.9
142 | 1 | 0 | 0 | 0 | 0 | 1 | 0.9926 | -0.14086 | 0.4 | 1 | 1.1 | 0.9
175 | 1 | 0.0059928 | 0.0015019 | 0 | 0 | 1 | 0.97285 | -0.52432 | 0.4 | 1 | 1.1 | 0.9
101 | 1 | 0.00086271 | 0.00021622 | 0 | 0 | 1 | 0.97341 | -0.51327 | 0.4 | 1 | 1.1 | 0.9
97 | 1 | 0.0027897 | 0.00069915 | 0 | 0 | 1 | 0.9742 | -0.49766 | 0.4 | 1 | 1.1 | 0.9
98 | 1 | 0 | 0 | 0 | 0 | 1 | 0.97421 | -0.49747 | 0.4 | 1 | 1.1 | 0.9
100 | 1 | 0 | 0 | 0 | 0 | 1 | 0.97426 | -0.49647 | 0.4 | 1 | 1.1 | 0.9
123 | 1 | 0.001148 | 0.00028772 | 0 | 0 | 1 | 0.97574 | -0.46733 | 0.4 | 1 | 1.1 | 0.9
122 | 1 | 0.00034914 | 8.7503e-05 | 0 | 0 | 1 | 0.97576 | -0.46705 | 0.4 | 1 | 1.1 | 0.9
102 | 1 | 0.010219 | 0.002561 | 0 | 0 | 1 | 0.97467 | -0.48855 | 0.4 | 1 | 1.1 | 0.9
104 | 1 | 0.004002 | 0.001003 | 0 | 0 | 1 | 0.97467 | -0.48856 | 0.4 | 1 | 1.1 | 0.9
117 | 1 | 0.0032127 | 0.00080518 | 0 | 0 | 1 | 0.97665 | -0.4496 | 0.4 | 1 | 1.1 | 0.9
118 | 1 | 0.0007385 | 0.00018509 | 0 | 0 | 1 | 0.97658 | -0.45081 | 0.4 | 1 | 1.1 | 0.9
119 | 1 | 0.0013015 | 0.00032618 | 0 | 0 | 1 | 0.97816 | -0.42002 | 0.4 | 1 | 1.1 | 0.9
120 | 1 | 0.0020149 | 0.00050499 | 0 | 0 | 1 | 0.97611 | -0.46005 | 0.4 | 1 | 1.1 | 0.9
121 | 1 | 0.0025242 | 0.00063262 | 0 | 0 | 1 | 0.97828 | -0.41763 | 0.4 | 1 | 1.1 | 0.9
174 | 1 | 0.0013015 | 0.00032618 | 0 | 0 | 1 | 0.97841 | -0.41505 | 0.4 | 1 | 1.1 | 0.9
124 | 1 | 0.0096636 | 0.0024219 | 0 | 0 | 1 | 0.98694 | -0.24918 | 0.4 | 1 | 1.1 | 0.9
126 | 1 | 0 | 0 | 0 | 0 | 1 | 0.98709 | -0.2462 | 0.4 | 1 | 1.1 | 0.9
129 | 1 | 0 | 0 | 0 | 0 | 1 | 0.98717 | -0.24469 | 0.4 | 1 | 1.1 | 0.9
128 | 1 | 0.0065486 | 0.0016412 | 0 | 0 | 1 | 0.98722 | -0.24373 | 0.4 | 1 | 1.1 | 0.9
130 | 1 | 0.0059224 | 0.0014843 | 0 | 0 | 1 | 0.98737 | -0.24084 | 0.4 | 1 | 1.1 | 0.9
131 | 1 | 0 | 0 | 0 | 0 | 1 | 0.98751 | -0.23821 | 0.4 | 1 | 1.1 | 0.9
155 | 1 | 0.007826 | 0.0019614 | 0 | 0 | 1 | 0.99584 | -0.078668 | 0.4 | 1 | 1.1 | 0.9
140 | 1 | 0 | 0 | 0 | 0 | 1 | 0.99592 | -0.077214 | 0.4 | 1 | 1.1 | 0.9
132 | 1 | 0.0047 | 0.0011779 | 0 | 0 | 1 | 0.98857 | -0.21764 | 0.4 | 1 | 1.1 | 0.9
137 | 1 | 0.0034841 | 0.0008732 | 0 | 0 | 1 | 0.99096 | -0.17179 | 0.4 | 1 | 1.1 | 0.9
138 | 1 | 0 | 0 | 0 | 0 | 1 | 0.9946 | -0.10228 | 0.4 | 1 | 1.1 | 0.9
139 | 1 | 0 | 0 | 0 | 0 | 1 | 0.99456 | -0.10305 | 0.4 | 1 | 1.1 | 0.9
165 | 1 | 0.0029201 | 0.00073185 | 0 | 0 | 1 | 0.99455 | -0.1033 | 0.4 | 1 | 1.1 | 0.9
145 | 3 | 0 | 0 | 0 | 0 | 1 | 1 | 0 | 0.4 | 1 | 1.1 | 0.9
148 | 1 | 0 | 0 | 0 | 0 | 1 | 0.99519 | -0.091394 | 0.4 | 1 | 1.1 | 0.9
179 | 1 | 0.0042072 | 0.0010544 | 0 | 0 | 1 | 0.99508 | -0.093512 | 0.4 | 1 | 1.1 | 0.9
149 | 1 | 0 | 0 | 0 | 0 | 1 | 0.99619 | -0.072268 | 0.4 | 1 | 1.1 | 0.9
178 | 1 | 0.0057522 | 0.0014416 | 0 | 0 | 1 | 0.9933 | -0.12742 | 0.4 | 1 | 1.1 | 0.9
147 | 1 | 0.0070841 | 0.0017754 | 0 | 0 | 1 | 0.99992 | -0.0015765 | 0.4 | 1 | 1.1 | 0.9
144 | 1 | 0.0015878 | 0.00039793 | 0 | 0 | 1 | 0.99813 | -0.035431 | 0.4 | 1 | 1.1 | 0.9
146 | 1 | 0 | 0 | 0 | 0 | 1 | 0.99725 | -0.052152 | 0.4 | 1 | 1.1 | 0.9
150 | 1 | 0.001587 | 0.00039774 | 0 | 0 | 1 | 0.99719 | -0.053274 | 0.4 | 1 | 1.1 | 0.9
159 | 1 | 0.0017895 | 0.0004485 | 0 | 0 | 1 | 0.99614 | -0.073355 | 0.4 | 1 | 1.1 | 0.9
182 | 1 | 0.001587 | 0.00039774 | 0 | 0 | 1 | 0.99717 | -0.053689 | 0.4 | 1 | 1.1 | 0.9
160 | 1 | 0 | 0 | 0 | 0 | 1 | 0.99602 | -0.07554 | 0.4 | 1 | 1.1 | 0.9
181 | 1 | 0.001587 | 0.00039774 | 0 | 0 | 1 | 0.99716 | -0.053965 | 0.4 | 1 | 1.1 | 0.9
161 | 1 | 0.0016763 | 0.00042013 | 0 | 0 | 1 | 0.99592 | -0.077591 | 0.4 | 1 | 1.1 | 0.9
162 | 1 | 0.0017895 | 0.0004485 | 0 | 0 | 1 | 0.99597 | -0.076657 | 0.4 | 1 | 1.1 | 0.9
163 | 1 | 0 | 0 | 0 | 0 | 1 | 0.99588 | -0.078397 | 0.4 | 1 | 1.1 | 0.9
184 | 1 | 0.0017895 | 0.0004485 | 0 | 0 | 1 | 0.99595 | -0.077077 | 0.4 | 1 | 1.1 | 0.9
164 | 1 | 0.0016738 | 0.00041949 | 0 | 0 | 1 | 0.99582 | -0.079493 | 0.4 | 1 | 1.1 | 0.9
183 | 1 | 0.0017895 | 0.0004485 | 0 | 0 | 1 | 0.99593 | -0.077287 | 0.4 | 1 | 1.1 | 0.9
187 | 1 | 0.0016775 | 0.00042043 | 0 | 0 | 1 | 0.9958 | -0.079858 | 0.4 | 1 | 1.1 | 0.9
186 | 1 | 0.0016744 | 0.00041965 | 0 | 0 | 1 | 0.99579 | -0.080074 | 0.4 | 1 | 1.1 | 0.9
180 | 1 | 0.0015887 | 0.00039817 | 0 | 0 | 1 | 0.99715 | -0.054103 | 0.4 | 1 | 1.1 | 0.9
185 | 1 | 0.00074736 | 0.00018731 | 0 | 0 | 1 | 0.99579 | -0.08014 | 0.4 | 1 | 1.1 | 0.9

## generator_data
GEN_BUS | PG | QG | QMAX | QMIN | VG | MBASE | GEN_STATUS | PMAX | PMIN
145 | 0.25754 | 0.066009 | 10 | -10 | 1 | 100 | 1 | 10 | 0

## branch_data
F_BUS | T_BUS | BR_R | BR_X | BR_B | RATE_A | RATE_B | RATE_C | TAP | SHIFT | BR_STATUS | ANGMIN | ANGMAX | P_in | Q_in | P_out | Q_out
8 | 9 | 5.2516 | 3.3611 | 8.8189e-09 | 0 | 0 | 0 | 0 | 0 | 1 | -90 | 90 | -0.0016351 | -0.00040942 | 0.0016353 | 0.00040868
8 | 106 | 2.7626 | 1.7681 | 4.6392e-09 | 0 | 0 | 0 | 0 | 0 | 1 | -90 | 90 | 0.0016351 | 0.00040942 | -0.0016351 | -0.00040981
9 | 105 | 2.9765 | 1.9049 | 4.9983e-09 | 0 | 0 | 0 | 0 | 0 | 1 | -90 | 90 | 0.020322 | 0.0051029 | -0.020309 | -0.0050946
9 | 112 | 4.4339 | 2.8377 | 7.4457e-09 | 0 | 0 | 0 | 0 | 0 | 1 | -90 | 90 | -0.021958 | -0.0055115 | 0.021981 | 0.0055261
105 | 103 | 2.0269 | 1.2972 | 3.4037e-09 | 0 | 0 | 0 | 0 | 0 | 1 | -90 | 90 | 0.020309 | 0.0050946 | -0.020299 | -0.0050889
112 | 113 | 0.35151 | 0.22497 | 5.9028e-10 | 0 | 0 | 0 | 0 | 0 | 1 | -90 | 90 | -0.024461 | -0.0061475 | 0.024463 | 0.006149
11 | 188 | 1.9719 | 1.262 | 3.3113e-09 | 0 | 0 | 0 | 0 | 0 | 1 | -90 | 90 | 0.0016932 | 0.00042405 | -0.0016931 | -0.00042433
11 | 152 | 2.0756 | 1.3284 | 3.4855e-09 | 0 | 0 | 0 | 0 | 0 | 1 | -90 | 90 | -0.0016932 | -0.00042405 | 0.0016932 | 0.00042375
152 | 176 | 4.5541 | 2.9146 | 7.6475e-09 | 0 | 0 | 0 | 0 | 0 | 1 | -90 | 90 | 0.05402 | 0.013756 | -0.053875 | -0.013664
152 | 92 | 0.59922 | 0.3835 | 1.0062e-09 | 0 | 0 | 0 | 0 | 0 | 1 | -90 | 90 | -0.055713 | -0.01418 | 0.055733 | 0.014193
88 | 66 | 2.1004 | 1.3442 | 3.5271e-09 | 0 | 0 | 0 | 0 | 0 | 1 | -90 | 90 | -0.004932 | -0.0012361 | 0.0049326 | 0.0012361
66 | 89 | 1.2945 | 0.82849 | 2.1738e-09 | 0 | 0 | 0 | 0 | 0 | 1 | -90 | 90 | -0.014994 | -0.0037581 | 0.014997 | 0.0037599
66 | 64 | 2.306 | 1.4758 | 3.8723e-09 | 0 | 0 | 0 | 0 | 0 | 1 | -90 | 90 | 0.010061 | 0.002522 | -0.010059 | -0.0025208
103 | 102 | 1.6896 | 1.0813 | 2.8372e-09 | 0 | 0 | 0 | 0 | 0 | 1 | -90 | 90 | 0.014224 | 0.0035663 | -0.01422 | -0.0035641
113 | 114 | 1.1529 | 0.73785 | 1.936e-09 | 0 | 0 | 0 | 0 | 0 | 1 | -90 | 90 | 0.0030035 | 0.00075264 | -0.0030034 | -0.00075275
113 | 87 | 0.33664 | 0.21545 | 5.6531e-10 | 0 | 0 | 0 | 0 | 0 | 1 | -90 | 90 | -0.027467 | -0.0069016 | 0.02747 | 0.0069034
176 | 177 | 1.9733 | 1.2629 | 3.3137e-09 | 0 | 0 | 0 | 0 | 0 | 1 | -90 | 90 | 0.05301 | 0.013447 | -0.052949 | -0.013409
92 | 151 | 0.75078 | 0.4805 | 1.2608e-09 | 0 | 0 | 0 | 0 | 0 | 1 | -90 | 90 | 0.0034552 | 0.00086588 | -0.0034551 | -0.00086595
92 | 143 | 2.6644 | 1.7052 | 4.4742e-09 | 0 | 0 | 0 | 0 | 0 | 1 | -90 | 90 | -0.059189 | -0.015058 | 0.05929 | 0.015123
33 | 34 | 2.5994 | 1.6636 | 4.3651e-09 | 0 | 0 | 0 | 0 | 0 | 1 | -90 | 90 | -0.0065627 | -0.0016448 | 0.0065639 | 0.0016452
34 | 35 | 5.3918 | 3.4507 | 9.0542e-09 | 0 | 0 | 0 | 0 | 0 | 1 | -90 | 90 | -0.0065639 | -0.0016452 | 0.0065665 | 0.001646
35 | 169 | 0.58095 | 0.37181 | 9.7557e-10 | 0 | 0 | 0 | 0 | 0 | 1 | -90 | 90 | -0.0091708 | -0.0022986 | 0.0091714 | 0.0022988
35 | 173 | 0.54069 | 0.34604 | 9.0797e-10 | 0 | 0 | 0 | 0 | 0 | 1 | -90 | 90 | 0.0026043 | 0.00065261 | -0.0026043 | -0.00065267
169 | 168 | 3.1627 | 2.0242 | 5.3111e-09 | 0 | 0 | 0 | 0 | 0 | 1 | -90 | 90 | -0.0096242 | -0.0024123 | 0.0096275 | 0.0024139
173 | 172 | 0.33179 | 0.21235 | 5.5717e-10 | 0 | 0 | 0 | 0 | 0 | 1 | -90 | 90 | 0.002314 | 0.00057992 | -0.002314 | -0.00057996
36 | 170 | 0.36141 | 0.2313 | 6.069e-10 | 0 | 0 | 0 | 0 | 0 | 1 | -90 | 90 | 0.050973 | 0.012871 | -0.050963 | -0.012865
36 | 177 | 3.8266 | 2.449 | 6.4259e-09 | 0 | 0 | 0 | 0 | 0 | 1 | -90 | 90 | -0.050973 | -0.012871 | 0.051083 | 0.012941
170 | 171 | 3.9935 | 2.5559 | 6.7062e-09 | 0 | 0 | 0 | 0 | 0 | 1 | -90 | 90 | 0.035816 | 0.0090649 | -0.03576 | -0.0090294
170 | 168 | 3.4801 | 2.2273 | 5.8441e-09 | 0 | 0 | 0 | 0 | 0 | 1 | -90 | 90 | 0.015147 | 0.0038 | -0.015138 | -0.0037949
90 | 91 | 5.8446 | 3.7406 | 9.8147e-09 | 0 | 0 | 0 | 0 | 0 | 1 | -90 | 90 | -0.011965 | -0.0030001 | 0.011974 | 0.0030052
90 | 70 | 1.8406 | 1.178 | 3.0908e-09 | 0 | 0 | 0 | 0 | 0 | 1 | -90 | 90 | 0.011965 | 0.0030001 | -0.011962 | -0.0029985
91 | 175 | 2.0555 | 1.3155 | 3.4518e-09 | 0 | 0 | 0 | 0 | 0 | 1 | -90 | 90 | -0.012441 | -0.003122 | 0.012444 | 0.003124
70 | 68 | 2.3993 | 1.5355 | 4.029e-09 | 0 | 0 | 0 | 0 | 0 | 1 | -90 | 90 | 0.0094958 | 0.0023803 | -0.0094934 | -0.0023792
143 | 141 | 0.92957 | 0.59493 | 1.561e-09 | 0 | 0 | 0 | 0 | 0 | 1 | -90 | 90 | -0.06336 | -0.016143 | 0.0634 | 0.016169
171 | 174 | 3.1144 | 1.9932 | 5.2299e-09 | 0 | 0 | 0 | 0 | 0 | 1 | -90 | 90 | 0.034849 | 0.0088011 | -0.034807 | -0.0087747
63 | 64 | 0.23828 | 0.1525 | 4.0013e-10 | 0 | 0 | 0 | 0 | 0 | 1 | -90 | 90 | -0.0071959 | -0.0018033 | 0.007196 | 0.0018033
63 | 65 | 2.0357 | 1.3029 | 3.4185e-09 | 0 | 0 | 0 | 0 | 0 | 1 | -90 | 90 | 0.0044061 | 0.0011041 | -0.0044057 | -0.0011042
89 | 141 | 4.4547 | 2.851 | 7.4806e-09 | 0 | 0 | 0 | 0 | 0 | 1 | -90 | 90 | -0.026507 | -0.0066446 | 0.026541 | 0.0066656
141 | 142 | 1.5282 | 0.97805 | 2.5663e-09 | 0 | 0 | 0 | 0 | 0 | 1 | -90 | 90 | -0.089941 | -0.022834 | 0.090075 | 0.02292
67 | 68 | 1.1269 | 0.72121 | 1.8923e-09 | 0 | 0 | 0 | 0 | 0 | 1 | -90 | 90 | -0.0031759 | -0.00079586 | 0.003176 | 0.00079576
67 | 69 | 1.1285 | 0.72222 | 1.895e-09 | 0 | 0 | 0 | 0 | 0 | 1 | -90 | 90 | 0.0023062 | 0.00057788 | -0.0023061 | -0.00057801
74 | 75 | 2.6191 | 1.6762 | 4.3982e-09 | 0 | 0 | 0 | 0 | 0 | 1 | -90 | 90 | -0.020713 | -0.0051933 | 0.020726 | 0.0052009
74 | 76 | 0.06026 | 0.038566 | 1.0119e-10 | 0 | 0 | 0 | 0 | 0 | 1 | -90 | 90 | 0.016898 | 0.0042372 | -0.016898 | -0.0042371
75 | 77 | 1.7393 | 1.1132 | 2.9208e-09 | 0 | 0 | 0 | 0 | 0 | 1 | -90 | 90 | -0.024049 | -0.0060339 | 0.024061 | 0.0060408
76 | 78 | 1.6276 | 1.0417 | 2.7331e-09 | 0 | 0 | 0 | 0 | 0 | 1 | -90 | 90 | 0.014185 | 0.003557 | -0.014181 | -0.0035549
77 | 86 | 2.2871 | 1.4638 | 3.8407e-09 | 0 | 0 | 0 | 0 | 0 | 1 | -90 | 90 | -0.024061 | -0.0060408 | 0.024075 | 0.0060499
78 | 85 | 0.26985 | 0.17271 | 4.5316e-10 | 0 | 0 | 0 | 0 | 0 | 1 | -90 | 90 | 0.010155 | 0.002546 | -0.010155 | -0.0025458
86 | 87 | 2.4044 | 1.5388 | 4.0377e-09 | 0 | 0 | 0 | 0 | 0 | 1 | -90 | 90 | 0.033061 | 0.0083156 | -0.033032 | -0.0082973
86 | 125 | 1.6167 | 1.0347 | 2.7149e-09 | 0 | 0 | 0 | 0 | 0 | 1 | -90 | 90 | 0.0082244 | 0.0020618 | -0.0082231 | -0.0020613
86 | 154 | 0.68914 | 0.44105 | 1.1572e-09 | 0 | 0 | 0 | 0 | 0 | 1 | -90 | 90 | -0.065361 | -0.016427 | 0.065394 | 0.016448
85 | 111 | 1.7484 | 1.1189 | 2.936e-09 | 0 | 0 | 0 | 0 | 0 | 1 | -90 | 90 | 0.010155 | 0.0025458 | -0.010153 | -0.0025448
111 | 135 | 0.97756 | 0.62564 | 1.6416e-09 | 0 | 0 | 0 | 0 | 0 | 1 | -90 | 90 | 0.0021282 | 0.00053327 | -0.0021282 | -0.0005334
111 | 134 | 1.8688 | 1.196 | 3.1382e-09 | 0 | 0 | 0 | 0 | 0 | 1 | -90 | 90 | 0.0080249 | 0.0020116 | -0.0080236 | -0.002011
87 | 116 | 0.92683 | 0.59317 | 1.5564e-09 | 0 | 0 | 0 | 0 | 0 | 1 | -90 | 90 | 0.0055624 | 0.0013939 | -0.005562 | -0.0013939
125 | 127 | 2.3978 | 1.5346 | 4.0266e-09 | 0 | 0 | 0 | 0 | 0 | 1 | -90 | 90 | 0.0082231 | 0.0020613 | -0.0082213 | -0.0020605
154 | 153 | 4.4676 | 2.8592 | 7.5023e-09 | 0 | 0 | 0 | 0 | 0 | 1 | -90 | 90 | -0.074384 | -0.018701 | 0.074659 | 0.018876
116 | 115 | 1.3671 | 0.87492 | 2.2957e-09 | 0 | 0 | 0 | 0 | 0 | 1 | -90 | 90 | 0.0025193 | 0.00063123 | -0.0025192 | -0.00063139
153 | 129 | 4.2322 | 2.7086 | 7.107e-09 | 0 | 0 | 0 | 0 | 0 | 1 | -90 | 90 | -0.084338 | -0.021302 | 0.08467 | 0.021513
142 | 178 | 0.66598 | 0.42623 | 1.1184e-09 | 0 | 0 | 0 | 0 | 0 | 1 | -90 | 90 | -0.090075 | -0.02292 | 0.090133 | 0.022957
175 | 101 | 2.5454 | 1.629 | 4.2744e-09 | 0 | 0 | 0 | 0 | 0 | 1 | -90 | 90 | -0.018437 | -0.004626 | 0.018447 | 0.0046318
101 | 98 | 3.4839 | 2.2297 | 5.8504e-09 | 0 | 0 | 0 | 0 | 0 | 1 | -90 | 90 | -0.019309 | -0.004848 | 0.019324 | 0.0048568
97 | 98 | 0.29459 | 0.18854 | 4.947e-10 | 0 | 0 | 0 | 0 | 0 | 1 | -90 | 90 | -0.0027896 | -0.00069918 | 0.0027896 | 0.00069915
98 | 100 | 0.19117 | 0.12235 | 3.2103e-10 | 0 | 0 | 0 | 0 | 0 | 1 | -90 | 90 | -0.022114 | -0.0055559 | 0.022115 | 0.0055566
100 | 123 | 5.6237 | 3.5992 | 9.4438e-09 | 0 | 0 | 0 | 0 | 0 | 1 | -90 | 90 | -0.022115 | -0.0055565 | 0.022146 | 0.0055754
123 | 122 | 0.051406 | 0.0329 | 8.6325e-11 | 0 | 0 | 0 | 0 | 0 | 1 | -90 | 90 | -0.023294 | -0.0058631 | 0.023294 | 0.0058633
122 | 120 | 1.2684 | 0.81175 | 2.1299e-09 | 0 | 0 | 0 | 0 | 0 | 1 | -90 | 90 | -0.023643 | -0.0059508 | 0.023651 | 0.0059556
102 | 104 | 0.0089302 | 0.0057153 | 1.4996e-11 | 0 | 0 | 0 | 0 | 0 | 1 | -90 | 90 | 0.0040019 | 0.001003 | -0.0040019 | -0.001003
117 | 118 | 0.19537 | 0.12504 | 3.2808e-10 | 0 | 0 | 0 | 0 | 0 | 1 | -90 | 90 | 0.026417 | 0.0066536 | -0.026416 | -0.0066527
117 | 119 | 4.2879 | 2.7443 | 7.2006e-09 | 0 | 0 | 0 | 0 | 0 | 1 | -90 | 90 | -0.02963 | -0.0074588 | 0.029672 | 0.007485
118 | 120 | 1.5427 | 0.98736 | 2.5907e-09 | 0 | 0 | 0 | 0 | 0 | 1 | -90 | 90 | 0.025677 | 0.0064676 | -0.025666 | -0.0064606
119 | 121 | 0.33229 | 0.21266 | 5.58e-10 | 0 | 0 | 0 | 0 | 0 | 1 | -90 | 90 | -0.030973 | -0.0078111 | 0.030977 | 0.0078134
121 | 174 | 0.33187 | 0.2124 | 5.5729e-10 | 0 | 0 | 0 | 0 | 0 | 1 | -90 | 90 | -0.033501 | -0.008446 | 0.033505 | 0.0084486
124 | 126 | 1.3478 | 0.86259 | 2.2633e-09 | 0 | 0 | 0 | 0 | 0 | 1 | -90 | 90 | -0.0096636 | -0.0024219 | 0.0096649 | 0.0024226
126 | 129 | 0.68305 | 0.43715 | 1.147e-09 | 0 | 0 | 0 | 0 | 0 | 1 | -90 | 90 | -0.0096649 | -0.0024226 | 0.0096656 | 0.0024229
129 | 131 | 0.30227 | 0.19345 | 5.0759e-10 | 0 | 0 | 0 | 0 | 0 | 1 | -90 | 90 | -0.094335 | -0.023936 | 0.094365 | 0.023955
128 | 130 | 1.924 | 1.2314 | 3.231e-09 | 0 | 0 | 0 | 0 | 0 | 1 | -90 | 90 | -0.0065486 | -0.0016413 | 0.0065495 | 0.0016415
130 | 131 | 0.92196 | 0.59005 | 1.5482e-09 | 0 | 0 | 0 | 0 | 0 | 1 | -90 | 90 | -0.012472 | -0.0031258 | 0.012473 | 0.0031267
131 | 132 | 0.84879 | 0.54323 | 1.4253e-09 | 0 | 0 | 0 | 0 | 0 | 1 | -90 | 90 | -0.10684 | -0.027081 | 0.10694 | 0.027149
155 | 140 | 0.82565 | 0.52841 | 1.3865e-09 | 0 | 0 | 0 | 0 | 0 | 1 | -90 | 90 | -0.007826 | -0.0019614 | 0.0078266 | 0.0019616
140 | 145 | 2.7577 | 1.7649 | 4.631e-09 | 0 | 0 | 0 | 0 | 0 | 1 | -90 | 90 | -0.12665 | -0.03239 | 0.12713 | 0.032694
140 | 138 | 0.94992 | 0.60795 | 1.5952e-09 | 0 | 0 | 0 | 0 | 0 | 1 | -90 | 90 | 0.11883 | 0.030429 | -0.11868 | -0.030337
132 | 137 | 1.8176 | 1.1633 | 3.0522e-09 | 0 | 0 | 0 | 0 | 0 | 1 | -90 | 90 | -0.11164 | -0.028327 | 0.11189 | 0.028484
137 | 138 | 2.6882 | 1.7204 | 4.5142e-09 | 0 | 0 | 0 | 0 | 0 | 1 | -90 | 90 | -0.11537 | -0.029357 | 0.11576 | 0.029605
138 | 139 | 1.1623 | 0.74385 | 1.9518e-09 | 0 | 0 | 0 | 0 | 0 | 1 | -90 | 90 | 0.0029203 | 0.00073169 | -0.0029202 | -0.00073181
139 | 165 | 0.3831 | 0.24518 | 6.4332e-10 | 0 | 0 | 0 | 0 | 0 | 1 | -90 | 90 | 0.0029202 | 0.00073181 | -0.0029201 | -0.00073185
145 | 147 | 0.99739 | 0.63833 | 1.6749e-09 | 0 | 0 | 0 | 0 | 0 | 1 | -90 | 90 | 0.0070846 | 0.0017756 | -0.0070841 | -0.0017754
145 | 144 | 1.3025 | 0.83361 | 2.1873e-09 | 0 | 0 | 0 | 0 | 0 | 1 | -90 | 90 | 0.12332 | 0.031539 | -0.12311 | -0.031404
148 | 179 | 2.2345 | 1.4301 | 3.7522e-09 | 0 | 0 | 0 | 0 | 0 | 1 | -90 | 90 | 0.0042076 | 0.0010543 | -0.0042072 | -0.0010544
148 | 149 | 0.85719 | 0.5486 | 1.4394e-09 | 0 | 0 | 0 | 0 | 0 | 1 | -90 | 90 | -0.10026 | -0.025559 | 0.10035 | 0.025619
148 | 178 | 1.6813 | 1.076 | 2.8233e-09 | 0 | 0 | 0 | 0 | 0 | 1 | -90 | 90 | 0.096052 | 0.024505 | -0.095886 | -0.024399
149 | 159 | 0.33084 | 0.21174 | 5.5556e-10 | 0 | 0 | 0 | 0 | 0 | 1 | -90 | 90 | 0.014611 | 0.0036623 | -0.014611 | -0.0036619
149 | 146 | 0.78742 | 0.50395 | 1.3223e-09 | 0 | 0 | 0 | 0 | 0 | 1 | -90 | 90 | -0.11496 | -0.029281 | 0.11508 | 0.029352
144 | 146 | 0.62112 | 0.39752 | 1.043e-09 | 0 | 0 | 0 | 0 | 0 | 1 | -90 | 90 | 0.12152 | 0.031006 | -0.12143 | -0.030943
146 | 150 | 0.78789 | 0.50425 | 1.3231e-09 | 0 | 0 | 0 | 0 | 0 | 1 | -90 | 90 | 0.0063503 | 0.0015914 | -0.0063499 | -0.0015913
150 | 182 | 0.38754 | 0.24802 | 6.5078e-10 | 0 | 0 | 0 | 0 | 0 | 1 | -90 | 90 | 0.0047629 | 0.0011936 | -0.0047628 | -0.0011936
159 | 160 | 0.75779 | 0.48498 | 1.2725e-09 | 0 | 0 | 0 | 0 | 0 | 1 | -90 | 90 | 0.012821 | 0.0032134 | -0.01282 | -0.0032126
182 | 181 | 0.38766 | 0.2481 | 6.5099e-10 | 0 | 0 | 0 | 0 | 0 | 1 | -90 | 90 | 0.0031758 | 0.00079582 | -0.0031757 | -0.00079586
160 | 161 | 1.224 | 0.78334 | 2.0554e-09 | 0 | 0 | 0 | 0 | 0 | 1 | -90 | 90 | 0.0074508 | 0.0018672 | -0.00745 | -0.001867
160 | 162 | 0.92514 | 0.59209 | 1.5536e-09 | 0 | 0 | 0 | 0 | 0 | 1 | -90 | 90 | 0.005369 | 0.0013454 | -0.0053687 | -0.0013454
181 | 180 | 0.38771 | 0.24813 | 6.5106e-10 | 0 | 0 | 0 | 0 | 0 | 1 | -90 | 90 | 0.0015887 | 0.00039811 | -0.0015887 | -0.00039817
161 | 163 | 0.62106 | 0.39748 | 1.0429e-09 | 0 | 0 | 0 | 0 | 0 | 1 | -90 | 90 | 0.0057737 | 0.0014468 | -0.0057735 | -0.0014468
162 | 184 | 0.52174 | 0.33391 | 8.7614e-10 | 0 | 0 | 0 | 0 | 0 | 1 | -90 | 90 | 0.0035791 | 0.00089688 | -0.0035791 | -0.00089692
163 | 164 | 0.84351 | 0.53985 | 1.4165e-09 | 0 | 0 | 0 | 0 | 0 | 1 | -90 | 90 | 0.0057735 | 0.0014468 | -0.0057732 | -0.0014467
184 | 183 | 0.52174 | 0.33391 | 8.7614e-10 | 0 | 0 | 0 | 0 | 0 | 1 | -90 | 90 | 0.0017895 | 0.00044842 | -0.0017895 | -0.0004485
164 | 187 | 0.39597 | 0.25342 | 6.6494e-10 | 0 | 0 | 0 | 0 | 0 | 1 | -90 | 90 | 0.0040994 | 0.0010272 | -0.0040993 | -0.0010273
187 | 186 | 0.39594 | 0.2534 | 6.6489e-10 | 0 | 0 | 0 | 0 | 0 | 1 | -90 | 90 | 0.0024218 | 0.00060684 | -0.0024218 | -0.00060689
186 | 185 | 0.39585 | 0.25334 | 6.6473e-10 | 0 | 0 | 0 | 0 | 0 | 1 | -90 | 90 | 0.00074736 | 0.00018724 | -0.00074736 | -0.00018731