## bus_data
BUS_I | BUS_TYPE | Pd | Qd | Gs | Bs | area | Vm | Va | baseKV | zone | Vmax | Vmin
1 | 1 | 0.02382 | 0.0059698 | 0 | 0 | 1 | 0.9802 | -0.37945 | 0.4 | 1 | 1.1 | 0.9
2 | 1 | 0.013806 | 0.00346 | 0 | 0 | 1 | 0.98054 | -0.37285 | 0.4 | 1 | 1.1 | 0.9
3 | 1 | 0 | 0 | 0 | 0 | 1 | 0.97959 | -0.39145 | 0.4 | 1 | 1.1 | 0.9
4 | 1 | 0.0029263 | 0.00073341 | 0 | 0 | 1 | 0.98114 | -0.36118 | 0.4 | 1 | 1.1 | 0.9
5 | 1 | 0 | 0 | 0 | 0 | 1 | 0.97955 | -0.39218 | 0.4 | 1 | 1.1 | 0.9
6 | 1 | 0.013805 | 0.0034598 | 0 | 0 | 1 | 0.97805 | -0.4215 | 0.4 | 1 | 1.1 | 0.9
51 | 1 | 0.0029622 | 0.00074239 | 0 | 0 | 1 | 0.98155 | -0.35321 | 0.4 | 1 | 1.1 | 0.9
35 | 1 | 0 | 0 | 0 | 0 | 1 | 0.97905 | -0.40212 | 0.4 | 1 | 1.1 | 0.9
53 | 1 | 0.0065612 | 0.0016444 | 0 | 0 | 1 | 0.97945 | -0.39422 | 0.4 | 1 | 1.1 | 0.9
20 | 1 | 0 | 0 | 0 | 0 | 1 | 0.97616 | -0.45857 | 0.4 | 1 | 1.1 | 0.9
52 | 1 | 0 | 0 | 0 | 0 | 1 | 0.98403 | -0.30508 | 0.4 | 1 | 1.1 | 0.9
22 | 1 | 0 | 0 | 0 | 0 | 1 | 0.97518 | -0.47784 | 0.4 | 1 | 1.1 | 0.9
103 | 1 | 0.0063582 | 0.0015935 | 0 | 0 | 1 | 0.97509 | -0.47974 | 0.4 | 1 | 1.1 | 0.9
24 | 1 | 0 | 0 | 0 | 0 | 1 | 0.9746 | -0.48938 | 0.4 | 1 | 1.1 | 0.9
34 | 1 | 0.0063043 | 0.00158 | 0 | 0 | 1 | 0.97904 | -0.40232 | 0.4 | 1 | 1.1 | 0.9
81 | 1 | 0 | 0 | 0 | 0 | 1 | 0.9758 | -0.46578 | 0.4 | 1 | 1.1 | 0.9
7 | 1 | 0.0049999 | 0.0012531 | 0 | 0 | 1 | 0.99131 | -0.16481 | 0.4 | 1 | 1.1 | 0.9
8 | 1 | 0 | 0 | 0 | 0 | 1 | 0.99152 | -0.16077 | 0.4 | 1 | 1.1 | 0.9
10 | 1 | 0 | 0 | 0 | 0 | 1 | 0.99167 | -0.15788 | 0.4 | 1 | 1.1 | 0.9
17 | 1 | 0 | 0 | 0 | 0 | 1 | 0.98744 | -0.23869 | 0.4 | 1 | 1.1 | 0.9
97 | 1 | 0.0030466 | 0.00076355 | 0 | 0 | 1 | 0.9924 | -0.14395 | 0.4 | 1 | 1.1 | 0.9
11 | 1 | 0 | 0 | 0 | 0 | 1 | 0.97849 | -0.41244 | 0.4 | 1 | 1.1 | 0.9
15 | 1 | 0 | 0 | 0 | 0 | 1 | 0.97536 | -0.47376 | 0.4 | 1 | 1.1 | 0.9
101 | 1 | 0.0014978 | 0.00037539 | 0 | 0 | 1 | 0.97917 | -0.39909 | 0.4 | 1 | 1.1 | 0.9
12 | 1 | 0 | 0 | 0 | 0 | 1 | 0.98343 | -0.31611 | 0.4 | 1 | 1.1 | 0.9
48 | 1 | 0 | 0 | 0 | 0 | 1 | 0.98249 | -0.33447 | 0.4 | 1 | 1.1 | 0.9
99 | 1 | 0.0091261 | 0.0022872 | 0 | 0 | 1 | 0.98481 | -0.28943 | 0.4 | 1 | 1.1 | 0.9
14 | 1 | 0 | 0 | 0 | 0 | 1 | 0.97457 | -0.48985 | 0.4 | 1 | 1.1 | 0.9
21 | 1 | 0 | 0 | 0 | 0 | 1 | 0.97193 | -0.54191 | 0.4 | 1 | 1.1 | 0.9
82 | 1 | 0.016335 | 0.004094 | 0 | 0 | 1 | 0.97503 | -0.48087 | 0.4 | 1 | 1.1 | 0.9
57 | 1 | 0.019205 | 0.0048133 | 0 | 0 | 1 | 0.97346 | -0.51109 | 0.4 | 1 | 1.1 | 0.9
16 | 1 | 0 | 0 | 0 | 0 | 1 | 0.99935 | -0.012593 | 0.4 | 1 | 1.1 | 0.9
31 | 1 | 0 | 0 | 0 | 0 | 1 | 0.99958 | -0.008031 | 0.4 | 1 | 1.1 | 0.9
37 | 1 | 0.0082148 | 0.0020588 | 0 | 0 | 1 | 0.99925 | -0.014345 | 0.4 | 1 | 1.1 | 0.9
18 | 1 | 0 | 0 | 0 | 0 | 1 | 0.99069 | -0.17669 | 0.4 | 1 | 1.1 | 0.9
63 | 1 | 0 | 0 | 0 | 0 | 1 | 0.98865 | -0.21592 | 0.4 | 1 | 1.1 | 0.9
91 | 1 | 0.0031754 | 0.00079582 | 0 | 0 | 1 | 0.9913 | -0.16516 | 0.4 | 1 | 1.1 | 0.9
19 | 1 | 0 | 0 | 0 | 0 | 1 | 0.98578 | -0.2712 | 0.4 | 1 | 1.1 | 0.9
72 | 1 | 0.003586 | 0.00089873 | 0 | 0 | 1 | 0.98685 | -0.25042 | 0.4 | 1 | 1.1 | 0.9
102 | 1 | 0.0056795 | 0.0014234 | 0 | 0 | 1 | 0.9719 | -0.54251 | 0.4 | 1 | 1.1 | 0.9
23 | 1 | 0 | 0 | 0 | 0 | 1 | 0.9719 | -0.54259 | 0.4 | 1 | 1.1 | 0.9
44 | 1 | 0.0046447 | 0.0011641 | 0 | 0 | 1 | 0.9712 | -0.55645 | 0.4 | 1 | 1.1 | 0.9
38 | 1 | 0.0063409 | 0.0015892 | 0 | 0 | 1 | 0.97455 | -0.49029 | 0.4 | 1 | 1.1 | 0.9
25 | 1 | 0 | 0 | 0 | 0 | 1 | 0.97823 | -0.41744 | 0.4 | 1 | 1.1 | 0.9
46 | 1 | 0 | 0 | 0 | 0 | 1 | 0.97858 | -0.4107 | 0.4 | 1 | 1.1 | 0.9
98 | 1 | 0.013426 | 0.0033649 | 0 | 0 | 1 | 0.9771 | -0.43973 | 0.4 | 1 | 1.1 | 0.9
26 | 1 | 0 | 0 | 0 | 0 | 1 | 0.97605 | -0.4603 | 0.4 | 1 | 1.1 | 0.9
27 | 1 | 0 | 0 | 0 | 0 | 1 | 0.97564 | -0.46843 | 0.4 | 1 | 1.1 | 0.9
74 | 1 | 0 | 0 | 0 | 0 | 1 | 0.97398 | -0.50108 | 0.4 | 1 | 1.1 | 0.9
100 | 1 | 0.009543 | 0.0023917 | 0 | 0 | 1 | 0.97531 | -0.47479 | 0.4 | 1 | 1.1 | 0.9
28 | 1 | 0 | 0 | 0 | 0 | 1 | 0.97225 | -0.53491 | 0.4 | 1 | 1.1 | 0.9
58 | 1 | 0.016592 | 0.0041583 | 0 | 0 | 1 | 0.97242 | -0.53167 | 0.4 | 1 | 1.1 | 0.9
59 | 1 | 0.0079343 | 0.0019885 | 0 | 0 | 1 | 0.97212 | -0.53749 | 0.4 | 1 | 1.1 | 0.9
96 | 1 | 0.0021047 | 0.00052748 | 0 | 0 | 1 | 0.9939 | -0.11536 | 0.4 | 1 | 1.1 | 0.9
71 | 1 | 0.0014985 | 0.00037557 | 0 | 0 | 1 | 0.97918 | -0.39897 | 0.4 | 1 | 1.1 | 0.9
49 | 1 | 0 | 0 | 0 | 0 | 1 | 0.98099 | -0.36358 | 0.4 | 1 | 1.1 | 0.9
33 | 1 | 0.0014814 | 0.00037127 | 0 | 0 | 1 | 0.99956 | -0.0084787 | 0.4 | 1 | 1.1 | 0.9
29 | 1 | 0.0042055 | 0.001054 | 0 | 0 | 1 | 0.99976 | -0.0046445 | 0.4 | 1 | 1.1 | 0.9
65 | 1 | 0.0016899 | 0.00042354 | 0 | 0 | 1 | 0.98863 | -0.21631 | 0.4 | 1 | 1.1 | 0.9
61 | 1 | 0.0019099 | 0.00047866 | 0 | 0 | 1 | 0.98829 | -0.22281 | 0.4 | 1 | 1.1 | 0.9
89 | 1 | 0.0032279 | 0.00080898 | 0 | 0 | 1 | 0.99136 | -0.16387 | 0.4 | 1 | 1.1 | 0.9
64 | 1 | 0.0035859 | 0.00089871 | 0 | 0 | 1 | 0.98718 | -0.2441 | 0.4 | 1 | 1.1 | 0.9
83 | 1 | 0.015564 | 0.0039006 | 0 | 0 | 1 | 0.97572 | -0.46736 | 0.4 | 1 | 1.1 | 0.9
42 | 1 | 0.0026307 | 0.00065931 | 0 | 0 | 1 | 0.97086 | -0.56309 | 0.4 | 1 | 1.1 | 0.9
39 | 1 | 0.0050798 | 0.0012731 | 0 | 0 | 1 | 0.97454 | -0.49054 | 0.4 | 1 | 1.1 | 0.9
45 | 1 | 0.006041 | 0.001514 | 0 | 0 | 1 | 0.97901 | -0.40224 | 0.4 | 1 | 1.1 | 0.9
73 | 1 | 0.0020877 | 0.00052322 | 0 | 0 | 1 | 0.97301 | -0.52016 | 0.4 | 1 | 1.1 | 0.9
60 | 1 | 0.0026766 | 0.00067083 | 0 | 0 | 1 | 0.97206 | -0.53871 | 0.4 | 1 | 1.1 | 0.9
30 | 1 | 0.0019468 | 0.00048792 | 0 | 0 | 1 | 0.99977 | -0.0044975 | 0.4 | 1 | 1.1 | 0.9
32 | 3 | 0.0019631 | 0.000492 | 0 | 0 | 1 | 1 | 0 | 0.4 | 1 | 1.1 | 0.9
92 | 1 | 0 | 0 | 0 | 0 | 1 | 0.99623 | -0.071128 | 0.4 | 1 | 1.1 | 0.9
95 | 1 | 0.0037257 | 0.00093376 | 0 | 0 | 1 | 0.99565 | -0.08208 | 0.4 | 1 | 1.1 | 0.9
87 | 1 | 0.0026578 | 0.00066612 | 0 | 0 | 1 | 0.99525 | -0.089729 | 0.4 | 1 | 1.1 | 0.9
36 | 1 | 0.0038299 | 0.00095987 | 0 | 0 | 1 | 0.97901 | -0.4028 | 0.4 | 1 | 1.1 | 0.9
40 | 1 | 0.0020903 | 0.00052388 | 0 | 0 | 1 | 0.97064 | -0.56753 | 0.4 | 1 | 1.1 | 0.9
41 | 1 | 0.0025198 | 0.00063152 | 0 | 0 | 1 | 0.97051 | -0.56995 | 0.4 | 1 | 1.1 | 0.9
43 | 1 | 0.0031026 | 0.00077759 | 0 | 0 | 1 | 0.9705 | -0.57018 | 0.4 | 1 | 1.1 | 0.9
47 | 1 | 0 | 0 | 0 | 0 | 1 | 0.97993 | -0.38426 | 0.4 | 1 | 1.1 | 0.9
50 | 1 | 0.0016809 | 0.00042128 | 0 | 0 | 1 | 0.97967 | -0.38935 | 0.4 | 1 | 1.1 | 0.9
70 | 1 | 0.013345 | 0.0033447 | 0 | 0 | 1 | 0.98097 | -0.3639 | 0.4 | 1 | 1.1 | 0.9
69 | 1 | 0.0016798 | 0.00042099 | 0 | 0 | 1 | 0.97949 | -0.39287 | 0.4 | 1 | 1.1 | 0.9
67 | 1 | 0.0050901 | 0.0012757 | 0 | 0 | 1 | 0.97938 | -0.39507 | 0.4 | 1 | 1.1 | 0.9
54 | 1 | 0.0061763 | 0.0015479 | 0 | 0 | 1 | 0.97186 | -0.54296 | 0.4 | 1 | 1.1 | 0.9
55 | 1 | 0.0018988 | 0.00047587 | 0 | 0 | 1 | 0.97188 | -0.54242 | 0.4 | 1 | 1.1 | 0.9
56 | 1 | 0.0017778 | 0.00044555 | 0 | 0 | 1 | 0.97192 | -0.54178 | 0.4 | 1 | 1.1 | 0.9
75 | 1 | 0 | 0 | 0 | 0 | 1 | 0.97294 | -0.5216 | 0.4 | 1 | 1.1 | 0.9
62 | 1 | 0.0019135 | 0.00047957 | 0 | 0 | 1 | 0.98802 | -0.22802 | 0.4 | 1 | 1.1 | 0.9
66 | 1 | 0.0014987 | 0.00037561 | 0 | 0 | 1 | 0.97927 | -0.3971 | 0.4 | 1 | 1.1 | 0.9
68 | 1 | 0 | 0 | 0 | 0 | 1 | 0.9792 | -0.39857 | 0.4 | 1 | 1.1 | 0.9
76 | 1 | 0.0037195 | 0.00093219 | 0 | 0 | 1 | 0.99233 | -0.14568 | 0.4 | 1 | 1.1 | 0.9
77 | 1 | 0.0064331 | 0.0016123 | 0 | 0 | 1 | 0.99221 | -0.14805 | 0.4 | 1 | 1.1 | 0.9
78 | 1 | 0.0037809 | 0.00094759 | 0 | 0 | 1 | 0.99252 | -0.14197 | 0.4 | 1 | 1.1 | 0.9
79 | 1 | 0.0060754 | 0.0015226 | 0 | 0 | 1 | 0.99209 | -0.15029 | 0.4 | 1 | 1.1 | 0.9
80 | 1 | 0.003442 | 0.00086265 | 0 | 0 | 1 | 0.99293 | -0.13408 | 0.4 | 1 | 1.1 | 0.9
86 | 1 | 0 | 0 | 0 | 0 | 1 | 0.99325 | -0.12783 | 0.4 | 1 | 1.1 | 0.9
88 | 1 | 0.0024338 | 0.00060996 | 0 | 0 | 1 | 0.9926 | -0.14025 | 0.4 | 1 | 1.1 | 0.9
84 | 1 | 0.0022455 | 0.00056277 | 0 | 0 | 1 | 0.9939 | -0.11548 | 0.4 | 1 | 1.1 | 0.9
85 | 1 | 0.0029402 | 0.00073689 | 0 | 0 | 1 | 0.9952 | -0.090749 | 0.4 | 1 | 1.1 | 0.9
90 | 1 | 0.0028511 | 0.00071455 | 0 | 0 | 1 | 0.99245 | -0.14308 | 0.4 | 1 | 1.1 | 0.9
93 | 1 | 0.0042383 | 0.0010622 | 0 | 0 | 1 | 0.99541 | -0.086691 | 0.4 | 1 | 1.1 | 0.9
94 | 1 | 0.0025633 | 0.00064242 | 0 | 0 | 1 | 0.99456 | -0.10276 | 0.4 | 1 | 1.1 | 0.9

## generator_data
GEN_BUS | PG | QG | QMAX | QMIN | VG | MBASE | GEN_STATUS | PMAX | PMIN
32 | 0.36772 | 0.094626 | 10 | -10 | 1 | 100 | 1 | 10 | 0

## branch_data
F_BUS | T_BUS | BR_R | BR_X | BR_B | RATE_A | RATE_B | RATE_C | TAP | SHIFT | BR_STATUS | ANGMIN | ANGMAX | P_in | Q_in | P_out | Q_out
1 | 2 | 0.22799 | 0.14591 | 1.1486e-09 | 0 | 0 | 0 | 0 | 0 | 1 | -90 | 90 | -0.12512 | -0.031528 | 0.12516 | 0.031553
1 | 3 | 0.51235 | 0.3279 | 2.5811e-09 | 0 | 0 | 0 | 0 | 0 | 1 | -90 | 90 | 0.1013 | 0.025558 | -0.10124 | -0.025521
2 | 4 | 0.36323 | 0.23247 | 1.8299e-09 | 0 | 0 | 0 | 0 | 0 | 1 | -90 | 90 | -0.13896 | -0.035013 | 0.13904 | 0.035063
3 | 5 | 0.18688 | 0.1196 | 3.1381e-10 | 0 | 0 | 0 | 0 | 0 | 1 | -90 | 90 | 0.016701 | 0.0041873 | -0.016701 | -0.004187
3 | 6 | 1.5333 | 0.98129 | 7.7243e-09 | 0 | 0 | 0 | 0 | 0 | 1 | -90 | 90 | 0.084541 | 0.021334 | -0.084419 | -0.021257
4 | 51 | 0.24336 | 0.15575 | 1.226e-09 | 0 | 0 | 0 | 0 | 0 | 1 | -90 | 90 | -0.14197 | -0.035796 | 0.14202 | 0.035831
5 | 35 | 4.2157 | 2.6981 | 7.0794e-09 | 0 | 0 | 0 | 0 | 0 | 1 | -90 | 90 | 0.010139 | 0.0025423 | -0.010134 | -0.00254
5 | 53 | 1.336 | 0.85506 | 2.2435e-09 | 0 | 0 | 0 | 0 | 0 | 1 | -90 | 90 | 0.0065617 | 0.0016446 | -0.0065611 | -0.0016444
6 | 20 | 2.2543 | 1.4428 | 7.5712e-09 | 0 | 0 | 0 | 0 | 0 | 1 | -90 | 90 | 0.070615 | 0.017797 | -0.07049 | -0.017718
51 | 52 | 1.4432 | 0.92363 | 7.2704e-09 | 0 | 0 | 0 | 0 | 0 | 1 | -90 | 90 | -0.14499 | -0.036573 | 0.14532 | 0.036786
35 | 34 | 0.085072 | 0.054446 | 1.4286e-10 | 0 | 0 | 0 | 0 | 0 | 1 | -90 | 90 | 0.010134 | 0.00254 | -0.010134 | -0.0025399
20 | 81 | 0.58625 | 0.3752 | 1.9689e-09 | 0 | 0 | 0 | 0 | 0 | 1 | -90 | 90 | 0.052688 | 0.013249 | -0.05267 | -0.013237
20 | 22 | 4.6262 | 2.9608 | 7.7687e-09 | 0 | 0 | 0 | 0 | 0 | 1 | -90 | 90 | 0.017802 | 0.0044694 | -0.017786 | -0.0044597
52 | 19 | 1.0203 | 0.65298 | 5.14e-09 | 0 | 0 | 0 | 0 | 0 | 1 | -90 | 90 | -0.14532 | -0.036786 | 0.14556 | 0.036937
22 | 103 | 1.2733 | 0.8149 | 2.1382e-09 | 0 | 0 | 0 | 0 | 0 | 1 | -90 | 90 | 0.0063587 | 0.0015937 | -0.0063581 | -0.0015936
22 | 24 | 4.3028 | 2.7538 | 7.2256e-09 | 0 | 0 | 0 | 0 | 0 | 1 | -90 | 90 | 0.011427 | 0.002866 | -0.011421 | -0.0028626
24 | 38 | 0.3388 | 0.21683 | 5.6894e-10 | 0 | 0 | 0 | 0 | 0 | 1 | -90 | 90 | 0.011421 | 0.0028627 | -0.01142 | -0.0028624
34 | 36 | 0.54229 | 0.34707 | 9.1065e-10 | 0 | 0 | 0 | 0 | 0 | 1 | -90 | 90 | 0.00383 | 0.00095986 | -0.0038299 | -0.00095989
81 | 83 | 0.43195 | 0.27645 | 7.2537e-10 | 0 | 0 | 0 | 0 | 0 | 1 | -90 | 90 | 0.015565 | 0.0039014 | -0.015563 | -0.0039008
81 | 82 | 1.7388 | 1.1129 | 2.92e-09 | 0 | 0 | 0 | 0 | 0 | 1 | -90 | 90 | 0.037105 | 0.0093359 | -0.037078 | -0.0093191
7 | 8 | 3.5645 | 2.2813 | 5.9857e-09 | 0 | 0 | 0 | 0 | 0 | 1 | -90 | 90 | -0.0049999 | -0.0012531 | 0.0050008 | 0.0012531
8 | 10 | 2.5392 | 1.6251 | 4.264e-09 | 0 | 0 | 0 | 0 | 0 | 1 | -90 | 90 | -0.0050008 | -0.0012531 | 0.0050015 | 0.0012531
10 | 17 | 2.888 | 1.8483 | 1.4549e-08 | 0 | 0 | 0 | 0 | 0 | 1 | -90 | 90 | 0.12456 | 0.031897 | -0.12407 | -0.031588
10 | 97 | 0.48093 | 0.30779 | 2.4228e-09 | 0 | 0 | 0 | 0 | 0 | 1 | -90 | 90 | -0.12956 | -0.03315 | 0.12965 | 0.033206
17 | 99 | 1.801 | 1.1526 | 9.0729e-09 | 0 | 0 | 0 | 0 | 0 | 1 | -90 | 90 | 0.12407 | 0.031588 | -0.12377 | -0.031395
97 | 96 | 0.96594 | 0.6182 | 4.8662e-09 | 0 | 0 | 0 | 0 | 0 | 1 | -90 | 90 | -0.1327 | -0.033969 | 0.13288 | 0.034087
11 | 15 | 5.6514 | 3.6169 | 9.4902e-09 | 0 | 0 | 0 | 0 | 0 | 1 | -90 | 90 | 0.046656 | 0.011788 | -0.04652 | -0.011701
11 | 101 | 1.2352 | 0.79053 | 4.1485e-09 | 0 | 0 | 0 | 0 | 0 | 1 | -90 | 90 | -0.046656 | -0.011788 | 0.046686 | 0.011807
15 | 57 | 3.424 | 2.1914 | 5.7499e-09 | 0 | 0 | 0 | 0 | 0 | 1 | -90 | 90 | 0.046519 | 0.011702 | -0.046437 | -0.011649
101 | 71 | 0.011327 | 0.007249 | 5.7061e-11 | 0 | 0 | 0 | 0 | 0 | 1 | -90 | 90 | -0.048184 | -0.012182 | 0.048184 | 0.012182
12 | 48 | 0.69951 | 0.44768 | 3.524e-09 | 0 | 0 | 0 | 0 | 0 | 1 | -90 | 90 | 0.1145 | 0.029015 | -0.1144 | -0.028951
12 | 99 | 1.0188 | 0.65206 | 5.1327e-09 | 0 | 0 | 0 | 0 | 0 | 1 | -90 | 90 | -0.1145 | -0.029015 | 0.11465 | 0.029108
48 | 49 | 1.1062 | 0.70799 | 5.573e-09 | 0 | 0 | 0 | 0 | 0 | 1 | -90 | 90 | 0.1144 | 0.028951 | -0.11424 | -0.028849
14 | 21 | 10.6908 | 6.8421 | 1.7953e-08 | 0 | 0 | 0 | 0 | 0 | 1 | -90 | 90 | 0.020735 | 0.0052196 | -0.020683 | -0.0051884
14 | 82 | 1.8497 | 1.1838 | 3.1061e-09 | 0 | 0 | 0 | 0 | 0 | 1 | -90 | 90 | -0.020735 | -0.0052196 | 0.020744 | 0.005225
21 | 102 | 0.44812 | 0.2868 | 7.5252e-10 | 0 | 0 | 0 | 0 | 0 | 1 | -90 | 90 | 0.0056795 | 0.0014235 | -0.0056794 | -0.0014235
21 | 23 | 0.19375 | 0.124 | 3.2536e-10 | 0 | 0 | 0 | 0 | 0 | 1 | -90 | 90 | 0.015004 | 0.0037649 | -0.015003 | -0.0037647
57 | 58 | 3.209 | 2.0538 | 5.3889e-09 | 0 | 0 | 0 | 0 | 0 | 1 | -90 | 90 | 0.027232 | 0.0068358 | -0.027205 | -0.0068192
16 | 31 | 2.4861 | 1.5911 | 4.1748e-09 | 0 | 0 | 0 | 0 | 0 | 1 | -90 | 90 | -0.0082155 | -0.0020591 | 0.0082173 | 0.0020598
16 | 37 | 0.95485 | 0.6111 | 1.6035e-09 | 0 | 0 | 0 | 0 | 0 | 1 | -90 | 90 | 0.0082155 | 0.0020591 | -0.0082148 | -0.0020588
31 | 33 | 1.3532 | 0.86605 | 2.2724e-09 | 0 | 0 | 0 | 0 | 0 | 1 | -90 | 90 | 0.0014814 | 0.00037106 | -0.0014814 | -0.00037127
31 | 29 | 1.5641 | 1.001 | 2.6266e-09 | 0 | 0 | 0 | 0 | 0 | 1 | -90 | 90 | -0.0096987 | -0.0024309 | 0.0097003 | 0.0024316
18 | 63 | 1.0967 | 0.70188 | 5.5249e-09 | 0 | 0 | 0 | 0 | 0 | 1 | -90 | 90 | 0.15894 | 0.040563 | -0.15864 | -0.040371
18 | 91 | 0.32294 | 0.20668 | 1.6269e-09 | 0 | 0 | 0 | 0 | 0 | 1 | -90 | 90 | -0.15894 | -0.040563 | 0.15903 | 0.04062
63 | 65 | 1.0104 | 0.64665 | 1.6967e-09 | 0 | 0 | 0 | 0 | 0 | 1 | -90 | 90 | 0.00169 | 0.0004234 | -0.0016899 | -0.00042354
63 | 61 | 0.19401 | 0.12417 | 9.7738e-10 | 0 | 0 | 0 | 0 | 0 | 1 | -90 | 90 | 0.15695 | 0.039948 | -0.1569 | -0.039915
91 | 89 | 0.035508 | 0.022725 | 1.7888e-10 | 0 | 0 | 0 | 0 | 0 | 1 | -90 | 90 | -0.16221 | -0.041415 | 0.16222 | 0.041422
19 | 72 | 0.6276 | 0.40167 | 3.1617e-09 | 0 | 0 | 0 | 0 | 0 | 1 | -90 | 90 | -0.14556 | -0.036937 | 0.1457 | 0.03703
72 | 64 | 0.18654 | 0.11939 | 9.3976e-10 | 0 | 0 | 0 | 0 | 0 | 1 | -90 | 90 | -0.14929 | -0.037929 | 0.14933 | 0.037958
23 | 44 | 3.9092 | 2.5019 | 6.5646e-09 | 0 | 0 | 0 | 0 | 0 | 1 | -90 | 90 | 0.015003 | 0.0037647 | -0.014993 | -0.003759
44 | 42 | 2.7125 | 1.736 | 4.5551e-09 | 0 | 0 | 0 | 0 | 0 | 1 | -90 | 90 | 0.010349 | 0.0025948 | -0.010345 | -0.0025932
38 | 39 | 0.21222 | 0.13582 | 3.5638e-10 | 0 | 0 | 0 | 0 | 0 | 1 | -90 | 90 | 0.0050797 | 0.0012732 | -0.0050796 | -0.0012732
25 | 46 | 0.82758 | 0.52965 | 1.3897e-09 | 0 | 0 | 0 | 0 | 0 | 1 | -90 | 90 | -0.035018 | -0.0088124 | 0.03503 | 0.0088195
25 | 98 | 2.7352 | 1.7505 | 4.5931e-09 | 0 | 0 | 0 | 0 | 0 | 1 | -90 | 90 | 0.035018 | 0.0088124 | -0.034981 | -0.008789
46 | 45 | 1.04 | 0.66557 | 1.7464e-09 | 0 | 0 | 0 | 0 | 0 | 1 | -90 | 90 | -0.03503 | -0.0088195 | 0.035044 | 0.0088284
98 | 26 | 4.0897 | 2.6174 | 6.8677e-09 | 0 | 0 | 0 | 0 | 0 | 1 | -90 | 90 | 0.021555 | 0.0054241 | -0.021534 | -0.0054112
26 | 27 | 3.6347 | 2.3262 | 6.1037e-09 | 0 | 0 | 0 | 0 | 0 | 1 | -90 | 90 | 0.0095494 | 0.002395 | -0.0095457 | -0.0023932
26 | 74 | 14.543 | 9.3075 | 2.4422e-08 | 0 | 0 | 0 | 0 | 0 | 1 | -90 | 90 | 0.011985 | 0.0030163 | -0.011962 | -0.0030037
27 | 100 | 2.8457 | 1.8212 | 4.7786e-09 | 0 | 0 | 0 | 0 | 0 | 1 | -90 | 90 | 0.0095457 | 0.0023932 | -0.0095428 | -0.0023918
74 | 73 | 6.783 | 4.3411 | 1.1391e-08 | 0 | 0 | 0 | 0 | 0 | 1 | -90 | 90 | 0.011962 | 0.0030037 | -0.011951 | -0.0029978
28 | 58 | 1.2958 | 0.82929 | 2.1759e-09 | 0 | 0 | 0 | 0 | 0 | 1 | -90 | 90 | -0.010612 | -0.0026599 | 0.010614 | 0.0026608
28 | 59 | 1.0273 | 0.65747 | 1.7251e-09 | 0 | 0 | 0 | 0 | 0 | 1 | -90 | 90 | 0.010612 | 0.0026599 | -0.010611 | -0.0026593
59 | 60 | 1.9433 | 1.2437 | 3.2634e-09 | 0 | 0 | 0 | 0 | 0 | 1 | -90 | 90 | 0.0026767 | 0.00067065 | -0.0026766 | -0.00067086
96 | 94 | 0.41987 | 0.26871 | 2.1152e-09 | 0 | 0 | 0 | 0 | 0 | 1 | -90 | 90 | -0.13498 | -0.034614 | 0.13507 | 0.034667
71 | 68 | 0.034363 | 0.021992 | 1.7311e-10 | 0 | 0 | 0 | 0 | 0 | 1 | -90 | 90 | -0.049683 | -0.012558 | 0.049684 | 0.012558
49 | 70 | 0.10468 | 0.066995 | 1.7578e-10 | 0 | 0 | 0 | 0 | 0 | 1 | -90 | 90 | 0.013345 | 0.0033449 | -0.013345 | -0.0033447
49 | 47 | 0.88808 | 0.56837 | 4.474e-09 | 0 | 0 | 0 | 0 | 0 | 1 | -90 | 90 | 0.10089 | 0.025504 | -0.10079 | -0.025441
29 | 30 | 0.047377 | 0.030322 | 7.956e-11 | 0 | 0 | 0 | 0 | 0 | 1 | -90 | 90 | -0.013906 | -0.0034856 | 0.013906 | 0.0034857
61 | 62 | 0.14881 | 0.095236 | 7.4966e-10 | 0 | 0 | 0 | 0 | 0 | 1 | -90 | 90 | 0.15499 | 0.039436 | -0.15495 | -0.039411
89 | 90 | 0.56093 | 0.359 | 2.8259e-09 | 0 | 0 | 0 | 0 | 0 | 1 | -90 | 90 | -0.16545 | -0.042231 | 0.16561 | 0.042337
64 | 62 | 0.46374 | 0.29679 | 2.3362e-09 | 0 | 0 | 0 | 0 | 0 | 1 | -90 | 90 | -0.15292 | -0.038856 | 0.15304 | 0.038932
42 | 40 | 2.4363 | 1.5592 | 4.0912e-09 | 0 | 0 | 0 | 0 | 0 | 1 | -90 | 90 | 0.0077148 | 0.0019338 | -0.0077131 | -0.0019332
45 | 47 | 1.8874 | 1.208 | 3.1695e-09 | 0 | 0 | 0 | 0 | 0 | 1 | -90 | 90 | -0.041085 | -0.010342 | 0.04112 | 0.010365
73 | 75 | 0.62143 | 0.39772 | 1.0436e-09 | 0 | 0 | 0 | 0 | 0 | 1 | -90 | 90 | 0.0098631 | 0.0024746 | -0.0098624 | -0.0024743
30 | 32 | 1.2715 | 0.81373 | 2.1351e-09 | 0 | 0 | 0 | 0 | 0 | 1 | -90 | 90 | -0.015853 | -0.0039736 | 0.015856 | 0.0039756
32 | 92 | 0.92449 | 0.59167 | 4.6574e-09 | 0 | 0 | 0 | 0 | 0 | 1 | -90 | 90 | 0.3499 | 0.090159 | -0.34869 | -0.089387
92 | 95 | 0.33933 | 0.21717 | 1.7095e-09 | 0 | 0 | 0 | 0 | 0 | 1 | -90 | 90 | 0.14581 | 0.037443 | -0.14573 | -0.037394
92 | 87 | 0.41322 | 0.26446 | 2.0817e-09 | 0 | 0 | 0 | 0 | 0 | 1 | -90 | 90 | 0.20288 | 0.051944 | -0.2027 | -0.051827
95 | 93 | 0.14654 | 0.093785 | 7.3823e-10 | 0 | 0 | 0 | 0 | 0 | 1 | -90 | 90 | 0.14201 | 0.03646 | -0.14198 | -0.03644
87 | 85 | 0.022937 | 0.01468 | 1.1555e-10 | 0 | 0 | 0 | 0 | 0 | 1 | -90 | 90 | 0.20004 | 0.051161 | -0.20003 | -0.051155
40 | 41 | 1.8143 | 1.1611 | 3.0466e-09 | 0 | 0 | 0 | 0 | 0 | 1 | -90 | 90 | 0.0056229 | 0.0014093 | -0.0056222 | -0.0014091
41 | 43 | 0.31194 | 0.19964 | 5.2384e-10 | 0 | 0 | 0 | 0 | 0 | 1 | -90 | 90 | 0.0031025 | 0.0007776 | -0.0031025 | -0.00077763
47 | 50 | 0.36871 | 0.23598 | 1.8575e-09 | 0 | 0 | 0 | 0 | 0 | 1 | -90 | 90 | 0.059672 | 0.015076 | -0.059657 | -0.015067
50 | 69 | 0.26255 | 0.16803 | 1.3227e-09 | 0 | 0 | 0 | 0 | 0 | 1 | -90 | 90 | 0.057976 | 0.014646 | -0.057967 | -0.01464
69 | 67 | 0.16894 | 0.10812 | 8.5109e-10 | 0 | 0 | 0 | 0 | 0 | 1 | -90 | 90 | 0.056287 | 0.014219 | -0.056281 | -0.014215
67 | 66 | 0.17144 | 0.10972 | 8.6366e-10 | 0 | 0 | 0 | 0 | 0 | 1 | -90 | 90 | 0.051191 | 0.012939 | -0.051186 | -0.012936
54 | 55 | 0.37016 | 0.2369 | 6.216e-10 | 0 | 0 | 0 | 0 | 0 | 1 | -90 | 90 | -0.0061761 | -0.001548 | 0.0061762 | 0.001548
55 | 56 | 0.33602 | 0.21505 | 5.6427e-10 | 0 | 0 | 0 | 0 | 0 | 1 | -90 | 90 | -0.0080749 | -0.0020239 | 0.0080752 | 0.002024
56 | 75 | 8.6806 | 5.5556 | 1.4577e-08 | 0 | 0 | 0 | 0 | 0 | 1 | -90 | 90 | -0.0098529 | -0.0024696 | 0.0098624 | 0.0024743
66 | 68 | 0.12832 | 0.082124 | 6.4644e-10 | 0 | 0 | 0 | 0 | 0 | 1 | -90 | 90 | 0.049687 | 0.012561 | -0.049684 | -0.012558
76 | 77 | 0.83873 | 0.53679 | 1.4085e-09 | 0 | 0 | 0 | 0 | 0 | 1 | -90 | 90 | 0.012511 | 0.0031359 | -0.012509 | -0.0031351
76 | 78 | 1.0078 | 0.645 | 1.6924e-09 | 0 | 0 | 0 | 0 | 0 | 1 | -90 | 90 | -0.01623 | -0.0040681 | 0.016233 | 0.0040697
77 | 79 | 1.6225 | 1.0384 | 2.7246e-09 | 0 | 0 | 0 | 0 | 0 | 1 | -90 | 90 | 0.006076 | 0.0015228 | -0.0060754 | -0.0015226
78 | 80 | 1.7427 | 1.1153 | 2.9265e-09 | 0 | 0 | 0 | 0 | 0 | 1 | -90 | 90 | -0.020014 | -0.0050173 | 0.020021 | 0.0050218
80 | 86 | 1.1775 | 0.75362 | 1.9774e-09 | 0 | 0 | 0 | 0 | 0 | 1 | -90 | 90 | -0.023463 | -0.0058845 | 0.02347 | 0.0058888
86 | 88 | 0.32516 | 0.2081 | 1.6381e-09 | 0 | 0 | 0 | 0 | 0 | 1 | -90 | 90 | 0.17102 | 0.043742 | -0.17092 | -0.043676
86 | 84 | 0.2842 | 0.18189 | 1.4317e-09 | 0 | 0 | 0 | 0 | 0 | 1 | -90 | 90 | -0.19449 | -0.04963 | 0.19461 | 0.049705
88 | 90 | 0.075169 | 0.048108 | 3.7868e-10 | 0 | 0 | 0 | 0 | 0 | 1 | -90 | 90 | 0.16849 | 0.043066 | -0.16846 | -0.043052
84 | 85 | 0.56391 | 0.3609 | 2.8409e-09 | 0 | 0 | 0 | 0 | 0 | 1 | -90 | 90 | -0.19685 | -0.050267 | 0.19709 | 0.050418
93 | 94 | 0.52599 | 0.33664 | 2.6499e-09 | 0 | 0 | 0 | 0 | 0 | 1 | -90 | 90 | 0.13774 | 0.035378 | -0.13763 | -0.035309