## bus_data
BUS_I | BUS_TYPE | Pd | Qd | Gs | Bs | area | Vm | Va | baseKV | zone | Vmax | Vmin
1 | 1 | 0.013361 | 0.0033485 | 0 | 0 | 1 | 0.99982 | -0.0034138 | 0.4 | 1 | 1.1 | 0.9
3 | 3 | 0 | 0 | 0 | 0 | 1 | 1 | 0 | 0.4 | 1 | 1.1 | 0.9
2 | 1 | 0 | 0 | 0 | 0 | 1 | 0.99429 | -0.10834 | 0.4 | 1 | 1.1 | 0.9
4 | 1 | 0 | 0 | 0 | 0 | 1 | 0.99491 | -0.09644 | 0.4 | 1 | 1.1 | 0.9
5 | 1 | 0.013659 | 0.0034233 | 0 | 0 | 1 | 0.99001 | -0.19074 | 0.4 | 1 | 1.1 | 0.9
27 | 1 | 0 | 0 | 0 | 0 | 1 | 0.99966 | -0.0064654 | 0.4 | 1 | 1.1 | 0.9
28 | 1 | 0 | 0 | 0 | 0 | 1 | 0.99953 | -0.0088914 | 0.4 | 1 | 1.1 | 0.9
10 | 1 | 0 | 0 | 0 | 0 | 1 | 0.99085 | -0.17373 | 0.4 | 1 | 1.1 | 0.9
34 | 1 | 0.012175 | 0.0030513 | 0 | 0 | 1 | 0.99745 | -0.048268 | 0.4 | 1 | 1.1 | 0.9
17 | 1 | 0 | 0 | 0 | 0 | 1 | 0.9896 | -0.19863 | 0.4 | 1 | 1.1 | 0.9
6 | 1 | 0 | 0 | 0 | 0 | 1 | 0.98269 | -0.33106 | 0.4 | 1 | 1.1 | 0.9
13 | 1 | 0 | 0 | 0 | 0 | 1 | 0.98326 | -0.31994 | 0.4 | 1 | 1.1 | 0.9
114 | 1 | 0.013014 | 0.0032617 | 0 | 0 | 1 | 0.98033 | -0.37716 | 0.4 | 1 | 1.1 | 0.9
132 | 1 | 0.013506 | 0.0033849 | 0 | 0 | 1 | 0.99928 | -0.013777 | 0.4 | 1 | 1.1 | 0.9
31 | 1 | 0 | 0 | 0 | 0 | 1 | 0.99945 | -0.010572 | 0.4 | 1 | 1.1 | 0.9
133 | 1 | 0.0075751 | 0.0018985 | 0 | 0 | 1 | 0.9767 | -0.44789 | 0.4 | 1 | 1.1 | 0.9
118 | 1 | 0 | 0 | 0 | 0 | 1 | 0.97681 | -0.44565 | 0.4 | 1 | 1.1 | 0.9
19 | 1 | 0 | 0 | 0 | 0 | 1 | 0.99085 | -0.17387 | 0.4 | 1 | 1.1 | 0.9
112 | 1 | 0.0070966 | 0.0017786 | 0 | 0 | 1 | 0.99075 | -0.17576 | 0.4 | 1 | 1.1 | 0.9
11 | 1 | 0 | 0 | 0 | 0 | 1 | 0.97731 | -0.4359 | 0.4 | 1 | 1.1 | 0.9
76 | 1 | 0.010869 | 0.0027241 | 0 | 0 | 1 | 0.97726 | -0.43694 | 0.4 | 1 | 1.1 | 0.9
15 | 1 | 0 | 0 | 0 | 0 | 1 | 0.97377 | -0.50554 | 0.4 | 1 | 1.1 | 0.9
74 | 1 | 0.0083175 | 0.0020846 | 0 | 0 | 1 | 0.97888 | -0.40515 | 0.4 | 1 | 1.1 | 0.9
12 | 1 | 0 | 0 | 0 | 0 | 1 | 0.97293 | -0.52206 | 0.4 | 1 | 1.1 | 0.9
78 | 1 | 0.011303 | 0.0028328 | 0 | 0 | 1 | 0.97275 | -0.52564 | 0.4 | 1 | 1.1 | 0.9
77 | 1 | 0.011154 | 0.0027954 | 0 | 0 | 1 | 0.97317 | -0.5173 | 0.4 | 1 | 1.1 | 0.9
75 | 1 | 0.0085024 | 0.0021309 | 0 | 0 | 1 | 0.9822 | -0.34045 | 0.4 | 1 | 1.1 | 0.9
134 | 1 | 0.021555 | 0.0054021 | 0 | 0 | 1 | 0.97357 | -0.50944 | 0.4 | 1 | 1.1 | 0.9
16 | 1 | 0 | 0 | 0 | 0 | 1 | 0.97337 | -0.51331 | 0.4 | 1 | 1.1 | 0.9
23 | 1 | 0 | 0 | 0 | 0 | 1 | 0.9891 | -0.20834 | 0.4 | 1 | 1.1 | 0.9
52 | 1 | 0.014194 | 0.0035572 | 0 | 0 | 1 | 0.98649 | -0.25907 | 0.4 | 1 | 1.1 | 0.9
123 | 1 | 0.0032346 | 0.00081068 | 0 | 0 | 1 | 0.99083 | -0.1742 | 0.4 | 1 | 1.1 | 0.9
20 | 1 | 0 | 0 | 0 | 0 | 1 | 0.98382 | -0.31103 | 0.4 | 1 | 1.1 | 0.9
24 | 1 | 0 | 0 | 0 | 0 | 1 | 0.98569 | -0.27454 | 0.4 | 1 | 1.1 | 0.9
115 | 1 | 0.024238 | 0.0060747 | 0 | 0 | 1 | 0.98367 | -0.31386 | 0.4 | 1 | 1.1 | 0.9
135 | 1 | 0.010753 | 0.002695 | 0 | 0 | 1 | 0.98895 | -0.2113 | 0.4 | 1 | 1.1 | 0.9
45 | 1 | 0 | 0 | 0 | 0 | 1 | 0.98538 | -0.28055 | 0.4 | 1 | 1.1 | 0.9
35 | 1 | 0.013757 | 0.0034477 | 0 | 0 | 1 | 0.9988 | -0.022854 | 0.4 | 1 | 1.1 | 0.9
36 | 1 | 0.012528 | 0.0031397 | 0 | 0 | 1 | 0.99879 | -0.023206 | 0.4 | 1 | 1.1 | 0.9
29 | 1 | 0.0092919 | 0.0023288 | 0 | 0 | 1 | 0.99777 | -0.04274 | 0.4 | 1 | 1.1 | 0.9
30 | 1 | 0.0086945 | 0.002179 | 0 | 0 | 1 | 0.99781 | -0.041958 | 0.4 | 1 | 1.1 | 0.9
32 | 1 | 0.0032392 | 0.00081181 | 0 | 0 | 1 | 0.99775 | -0.043055 | 0.4 | 1 | 1.1 | 0.9
33 | 1 | 0.0085246 | 0.0021365 | 0 | 0 | 1 | 0.99831 | -0.032378 | 0.4 | 1 | 1.1 | 0.9
48 | 1 | 0 | 0 | 0 | 0 | 1 | 0.98531 | -0.2819 | 0.4 | 1 | 1.1 | 0.9
47 | 1 | 0.013068 | 0.0032751 | 0 | 0 | 1 | 0.98479 | -0.29219 | 0.4 | 1 | 1.1 | 0.9
51 | 1 | 0.012638 | 0.0031673 | 0 | 0 | 1 | 0.98513 | -0.28549 | 0.4 | 1 | 1.1 | 0.9
117 | 1 | 0 | 0 | 0 | 0 | 1 | 0.97717 | -0.43856 | 0.4 | 1 | 1.1 | 0.9

## generator_data
GEN_BUS | PG | QG | QMAX | QMIN | VG | MBASE | GEN_STATUS | PMAX | PMIN
3 | 0.28965 | 0.073898 | 10 | -10 | 1 | 100 | 1 | 10 | 0

## branch_data
F_BUS | T_BUS | BR_R | BR_X | BR_B | RATE_A | RATE_B | RATE_C | TAP | SHIFT | BR_STATUS | ANGMIN | ANGMAX | P_in | Q_in | P_out | Q_out
1 | 3 | 1.1451 | 0.73285 | 1.9229e-09 | 0 | 0 | 0 | 0 | 0 | 1 | -90 | 90 | -0.013361 | -0.0033485 | 0.013363 | 0.0033497
3 | 27 | 2.1448 | 1.3726 | 3.6016e-09 | 0 | 0 | 0 | 0 | 0 | 1 | -90 | 90 | 0.013515 | 0.0033898 | -0.013511 | -0.0033875
3 | 28 | 0.15355 | 0.098275 | 5.1572e-10 | 0 | 0 | 0 | 0 | 0 | 1 | -90 | 90 | 0.26277 | 0.067158 | -0.26266 | -0.067086
2 | 4 | 0.59578 | 0.3813 | 1.0005e-09 | 0 | 0 | 0 | 0 | 0 | 1 | -90 | 90 | -0.089222 | -0.022618 | 0.089273 | 0.022651
2 | 5 | 4.1053 | 2.6274 | 6.8939e-09 | 0 | 0 | 0 | 0 | 0 | 1 | -90 | 90 | 0.089222 | 0.022619 | -0.08887 | -0.022394
4 | 10 | 3.3273 | 2.1295 | 1.1175e-08 | 0 | 0 | 0 | 0 | 0 | 1 | -90 | 90 | 0.10427 | 0.026763 | -0.10388 | -0.026514
4 | 34 | 1.1207 | 0.71722 | 3.7638e-09 | 0 | 0 | 0 | 0 | 0 | 1 | -90 | 90 | -0.19354 | -0.049413 | 0.19399 | 0.049702
5 | 17 | 0.46263 | 0.29608 | 7.7687e-10 | 0 | 0 | 0 | 0 | 0 | 1 | -90 | 90 | 0.075211 | 0.018971 | -0.075183 | -0.018953
27 | 31 | 1.3616 | 0.8714 | 2.2864e-09 | 0 | 0 | 0 | 0 | 0 | 1 | -90 | 90 | 0.013511 | 0.0033875 | -0.013508 | -0.0033861
28 | 35 | 4.5416 | 2.9066 | 7.6265e-09 | 0 | 0 | 0 | 0 | 0 | 1 | -90 | 90 | 0.013766 | 0.0034528 | -0.013757 | -0.0034477
28 | 36 | 1.515 | 0.9696 | 2.5441e-09 | 0 | 0 | 0 | 0 | 0 | 1 | -90 | 90 | 0.04233 | 0.010628 | -0.042301 | -0.01061
28 | 34 | 0.8652 | 0.55373 | 2.9058e-09 | 0 | 0 | 0 | 0 | 0 | 1 | -90 | 90 | 0.20656 | 0.053005 | -0.20617 | -0.052753
10 | 19 | 0.19375 | 0.124 | 3.2536e-10 | 0 | 0 | 0 | 0 | 0 | 1 | -90 | 90 | 0.0032347 | 0.00081062 | -0.0032347 | -0.00081064
10 | 13 | 6.9169 | 4.4268 | 1.1615e-08 | 0 | 0 | 0 | 0 | 0 | 1 | -90 | 90 | 0.093545 | 0.023925 | -0.092888 | -0.023506
10 | 112 | 1.2573 | 0.80468 | 2.1114e-09 | 0 | 0 | 0 | 0 | 0 | 1 | -90 | 90 | 0.0070972 | 0.0017788 | -0.0070965 | -0.0017786
17 | 23 | 3.9615 | 2.5354 | 6.6524e-09 | 0 | 0 | 0 | 0 | 0 | 1 | -90 | 90 | 0.01076 | 0.0026983 | -0.010755 | -0.0026958
17 | 52 | 4.1229 | 2.6386 | 6.9234e-09 | 0 | 0 | 0 | 0 | 0 | 1 | -90 | 90 | 0.064423 | 0.016254 | -0.064238 | -0.016136
6 | 13 | 3.6985 | 2.3671 | 6.2108e-09 | 0 | 0 | 0 | 0 | 0 | 1 | -90 | 90 | -0.013043 | -0.0032775 | 0.01305 | 0.0032814
6 | 114 | 15.2944 | 9.7884 | 2.5683e-08 | 0 | 0 | 0 | 0 | 0 | 1 | -90 | 90 | 0.013043 | 0.0032776 | -0.013014 | -0.0032617
13 | 75 | 1.1197 | 0.71664 | 1.8804e-09 | 0 | 0 | 0 | 0 | 0 | 1 | -90 | 90 | 0.079838 | 0.020225 | -0.07976 | -0.020175
132 | 31 | 1.0625 | 0.68 | 1.7842e-09 | 0 | 0 | 0 | 0 | 0 | 1 | -90 | 90 | -0.013506 | -0.0033849 | 0.013508 | 0.0033861
133 | 118 | 1.2598 | 0.8063 | 2.1156e-09 | 0 | 0 | 0 | 0 | 0 | 1 | -90 | 90 | -0.0075749 | -0.0018985 | 0.0075757 | 0.0018989
118 | 117 | 4.0048 | 2.5631 | 6.7252e-09 | 0 | 0 | 0 | 0 | 0 | 1 | -90 | 90 | -0.0075757 | -0.0018989 | 0.0075783 | 0.0018999
19 | 123 | 0.44812 | 0.2868 | 7.5252e-10 | 0 | 0 | 0 | 0 | 0 | 1 | -90 | 90 | 0.0032347 | 0.00081064 | -0.0032346 | -0.00081068
11 | 76 | 0.24147 | 0.15454 | 4.0549e-10 | 0 | 0 | 0 | 0 | 0 | 1 | -90 | 90 | 0.018449 | 0.0046248 | -0.018448 | -0.0046242
11 | 15 | 6.7495 | 4.3197 | 1.1334e-08 | 0 | 0 | 0 | 0 | 0 | 1 | -90 | 90 | 0.044178 | 0.011136 | -0.044032 | -0.011043
11 | 74 | 2.1112 | 1.3511 | 3.5452e-09 | 0 | 0 | 0 | 0 | 0 | 1 | -90 | 90 | -0.062627 | -0.015761 | 0.062719 | 0.015819
76 | 117 | 0.91623 | 0.58639 | 1.5386e-09 | 0 | 0 | 0 | 0 | 0 | 1 | -90 | 90 | 0.0075789 | 0.0019001 | -0.0075783 | -0.0018998
15 | 134 | 0.76789 | 0.49145 | 1.2895e-09 | 0 | 0 | 0 | 0 | 0 | 1 | -90 | 90 | 0.021558 | 0.0054047 | -0.021554 | -0.0054023
15 | 16 | 1.4703 | 0.94099 | 2.469e-09 | 0 | 0 | 0 | 0 | 0 | 1 | -90 | 90 | 0.022474 | 0.0056385 | -0.022465 | -0.0056335
74 | 75 | 3.9396 | 2.5213 | 6.6156e-09 | 0 | 0 | 0 | 0 | 0 | 1 | -90 | 90 | -0.071037 | -0.017904 | 0.071257 | 0.018044
12 | 78 | 1.3436 | 0.85988 | 2.2562e-09 | 0 | 0 | 0 | 0 | 0 | 1 | -90 | 90 | 0.011305 | 0.002834 | -0.011303 | -0.002833
12 | 77 | 1.7881 | 1.1444 | 3.0028e-09 | 0 | 0 | 0 | 0 | 0 | 1 | -90 | 90 | -0.011305 | -0.002834 | 0.011307 | 0.0028353
77 | 16 | 0.7539 | 0.4825 | 1.266e-09 | 0 | 0 | 0 | 0 | 0 | 1 | -90 | 90 | -0.022461 | -0.0056309 | 0.022465 | 0.0056335
23 | 135 | 1.2077 | 0.7729 | 2.028e-09 | 0 | 0 | 0 | 0 | 0 | 1 | -90 | 90 | 0.010755 | 0.0026958 | -0.010753 | -0.002695
52 | 24 | 1.3504 | 0.86423 | 2.2676e-09 | 0 | 0 | 0 | 0 | 0 | 1 | -90 | 90 | 0.050044 | 0.012579 | -0.050007 | -0.012556
20 | 24 | 6.5429 | 4.1874 | 1.0987e-08 | 0 | 0 | 0 | 0 | 0 | 1 | -90 | 90 | -0.024242 | -0.0060768 | 0.024284 | 0.0061027
20 | 115 | 0.50693 | 0.32444 | 8.5127e-10 | 0 | 0 | 0 | 0 | 0 | 1 | -90 | 90 | 0.024242 | 0.0060768 | -0.024238 | -0.0060748
24 | 45 | 1.017 | 0.6509 | 1.7079e-09 | 0 | 0 | 0 | 0 | 0 | 1 | -90 | 90 | 0.025723 | 0.0064528 | -0.025716 | -0.0064483
45 | 48 | 0.22984 | 0.1471 | 3.8597e-10 | 0 | 0 | 0 | 0 | 0 | 1 | -90 | 90 | 0.025716 | 0.0064483 | -0.025714 | -0.0064473
36 | 33 | 1.3778 | 0.88181 | 2.3137e-09 | 0 | 0 | 0 | 0 | 0 | 1 | -90 | 90 | 0.029773 | 0.0074701 | -0.02976 | -0.007462
29 | 30 | 0.37561 | 0.24039 | 6.3075e-10 | 0 | 0 | 0 | 0 | 0 | 1 | -90 | 90 | -0.0092919 | -0.0023288 | 0.0092922 | 0.0023289
30 | 32 | 1.5117 | 0.96749 | 2.5386e-09 | 0 | 0 | 0 | 0 | 0 | 1 | -90 | 90 | 0.0032393 | 0.00081167 | -0.0032392 | -0.00081181
30 | 33 | 2.0151 | 1.2896 | 3.3838e-09 | 0 | 0 | 0 | 0 | 0 | 1 | -90 | 90 | -0.021226 | -0.0053196 | 0.021236 | 0.0053255
48 | 51 | 1.2349 | 0.79035 | 2.0738e-09 | 0 | 0 | 0 | 0 | 0 | 1 | -90 | 90 | 0.01264 | 0.0031686 | -0.012638 | -0.0031674
48 | 47 | 3.4245 | 2.1917 | 5.7506e-09 | 0 | 0 | 0 | 0 | 0 | 1 | -90 | 90 | 0.013074 | 0.0032787 | -0.013068 | -0.0032752