## bus_data
BUS_I | BUS_TYPE | Pd | Qd | Gs | Bs | area | Vm | Va | baseKV | zone | Vmax | Vmin
79 | 1 | 0.001201 | 0.00030101 | 0 | 0 | 1 | 0.99545 | -0.08745 | 0.4 | 1 | 1.1 | 0.9
80 | 1 | 0 | 0 | 0 | 0 | 1 | 0.99546 | -0.087315 | 0.4 | 1 | 1.1 | 0.9
83 | 1 | 0 | 0 | 0 | 0 | 1 | 0.99552 | -0.086161 | 0.4 | 1 | 1.1 | 0.9
84 | 1 | 0 | 0 | 0 | 0 | 1 | 0.9984 | -0.030755 | 0.4 | 1 | 1.1 | 0.9
85 | 1 | 0 | 0 | 0 | 0 | 1 | 0.99305 | -0.13386 | 0.4 | 1 | 1.1 | 0.9
97 | 1 | 0.0067507 | 0.0016919 | 0 | 0 | 1 | 0.99526 | -0.091042 | 0.4 | 1 | 1.1 | 0.9
111 | 1 | 0.0034318 | 0.00086008 | 0 | 0 | 1 | 0.99818 | -0.034827 | 0.4 | 1 | 1.1 | 0.9
100 | 1 | 0.0046843 | 0.001174 | 0 | 0 | 1 | 0.99863 | -0.026357 | 0.4 | 1 | 1.1 | 0.9
92 | 1 | 0.0055658 | 0.0013949 | 0 | 0 | 1 | 0.99255 | -0.14346 | 0.4 | 1 | 1.1 | 0.9
86 | 1 | 0.0052962 | 0.0013274 | 0 | 0 | 1 | 0.99287 | -0.1373 | 0.4 | 1 | 1.1 | 0.9
88 | 1 | 0 | 0 | 0 | 0 | 1 | 0.99432 | -0.10905 | 0.4 | 1 | 1.1 | 0.9
96 | 1 | 0 | 0 | 0 | 0 | 1 | 0.99578 | -0.080914 | 0.4 | 1 | 1.1 | 0.9
98 | 1 | 0.012948 | 0.0032452 | 0 | 0 | 1 | 0.9916 | -0.16178 | 0.4 | 1 | 1.1 | 0.9
93 | 1 | 0.0084226 | 0.0021109 | 0 | 0 | 1 | 0.99495 | -0.096961 | 0.4 | 1 | 1.1 | 0.9
94 | 1 | 0 | 0 | 0 | 0 | 1 | 0.99525 | -0.091157 | 0.4 | 1 | 1.1 | 0.9
95 | 1 | 0.0071526 | 0.0017926 | 0 | 0 | 1 | 0.99478 | -0.10028 | 0.4 | 1 | 1.1 | 0.9
99 | 3 | 0.0032366 | 0.00081116 | 0 | 0 | 1 | 1 | 0 | 0.4 | 1 | 1.1 | 0.9

## generator_data
GEN_BUS | PG | QG | QMAX | QMIN | VG | MBASE | GEN_STATUS | PMAX | PMIN
99 | 0.058983 | 0.014879 | 10 | -10 | 1 | 100 | 1 | 10 | 0

## branch_data
F_BUS | T_BUS | BR_R | BR_X | BR_B | RATE_A | RATE_B | RATE_C | TAP | SHIFT | BR_STATUS | ANGMIN | ANGMAX | P_in | Q_in | P_out | Q_out
79 | 80 | 0.50068 | 0.32043 | 8.4077e-10 | 0 | 0 | 0 | 0 | 0 | 1 | -90 | 90 | -0.001201 | -0.00030101 | 0.001201 | 0.00030093
80 | 83 | 4.2623 | 2.7278 | 7.1575e-09 | 0 | 0 | 0 | 0 | 0 | 1 | -90 | 90 | -0.001201 | -0.00030093 | 0.0012011 | 0.00030026
83 | 84 | 13.107 | 8.3885 | 2.201e-08 | 0 | 0 | 0 | 0 | 0 | 1 | -90 | 90 | -0.018844 | -0.0047279 | 0.018893 | 0.0047577
83 | 85 | 19.4448 | 12.4447 | 3.2653e-08 | 0 | 0 | 0 | 0 | 0 | 1 | -90 | 90 | 0.01089 | 0.0027353 | -0.010865 | -0.0027227
83 | 97 | 3.2107 | 2.0549 | 5.3917e-09 | 0 | 0 | 0 | 0 | 0 | 1 | -90 | 90 | 0.0067523 | 0.0016924 | -0.0067507 | -0.0016919
84 | 111 | 5.2985 | 3.391 | 8.8976e-09 | 0 | 0 | 0 | 0 | 0 | 1 | -90 | 90 | 0.0034324 | 0.00085962 | -0.0034318 | -0.00086008
84 | 100 | 0.88271 | 0.56494 | 1.4823e-09 | 0 | 0 | 0 | 0 | 0 | 1 | -90 | 90 | -0.022326 | -0.0056173 | 0.022331 | 0.0056202
85 | 92 | 7.6174 | 4.8751 | 1.2792e-08 | 0 | 0 | 0 | 0 | 0 | 1 | -90 | 90 | 0.0055683 | 0.0013953 | -0.0055658 | -0.0013949
85 | 86 | 2.8687 | 1.836 | 4.8173e-09 | 0 | 0 | 0 | 0 | 0 | 1 | -90 | 90 | 0.0052971 | 0.0013274 | -0.0052962 | -0.0013274
100 | 99 | 4.3768 | 2.8012 | 7.3498e-09 | 0 | 0 | 0 | 0 | 0 | 1 | -90 | 90 | -0.027015 | -0.0067942 | 0.027049 | 0.0068152
88 | 96 | 9.6371 | 6.1677 | 1.6183e-08 | 0 | 0 | 0 | 0 | 0 | 1 | -90 | 90 | -0.012981 | -0.0032631 | 0.012998 | 0.0032726
88 | 98 | 17.9913 | 11.5145 | 3.0212e-08 | 0 | 0 | 0 | 0 | 0 | 1 | -90 | 90 | 0.012981 | 0.0032631 | -0.012948 | -0.0032452
96 | 99 | 12.654 | 8.0986 | 2.125e-08 | 0 | 0 | 0 | 0 | 0 | 1 | -90 | 90 | -0.028587 | -0.0071834 | 0.028698 | 0.0072522
96 | 94 | 2.921 | 1.8695 | 4.9052e-09 | 0 | 0 | 0 | 0 | 0 | 1 | -90 | 90 | 0.015588 | 0.0039108 | -0.015581 | -0.0039064
93 | 94 | 1.6537 | 1.0584 | 2.7771e-09 | 0 | 0 | 0 | 0 | 0 | 1 | -90 | 90 | -0.015576 | -0.0039039 | 0.015581 | 0.0039064
93 | 95 | 2.0605 | 1.3187 | 3.4602e-09 | 0 | 0 | 0 | 0 | 0 | 1 | -90 | 90 | 0.0071537 | 0.001793 | -0.0071526 | -0.0017926