## bus_data
BUS_I | BUS_TYPE | Pd | Qd | Gs | Bs | area | Vm | Va | baseKV | zone | Vmax | Vmin
1 | 1 | 0.032333 | 0.0081034 | 0 | 0 | 1 | 0.9957 | -0.082418 | 0.4 | 1 | 1.1 | 0.9
2 | 1 | 0 | 0 | 0 | 0 | 1 | 0.99587 | -0.079076 | 0.4 | 1 | 1.1 | 0.9
4 | 1 | 0.020377 | 0.005107 | 0 | 0 | 1 | 0.99521 | -0.091746 | 0.4 | 1 | 1.1 | 0.9
5 | 1 | 0 | 0 | 0 | 0 | 1 | 0.99848 | -0.028973 | 0.4 | 1 | 1.1 | 0.9
26 | 1 | 0.01491 | 0.0037368 | 0 | 0 | 1 | 0.99481 | -0.099554 | 0.4 | 1 | 1.1 | 0.9
8 | 3 | 0 | 0 | 0 | 0 | 1 | 1 | 0 | 0.4 | 1 | 1.1 | 0.9
60 | 1 | 0.029022 | 0.0072737 | 0 | 0 | 1 | 0.99737 | -0.050023 | 0.4 | 1 | 1.1 | 0.9
6 | 1 | 0.033124 | 0.0083018 | 0 | 0 | 1 | 0.99069 | -0.17888 | 0.4 | 1 | 1.1 | 0.9
17 | 1 | 0 | 0 | 0 | 0 | 1 | 0.99157 | -0.16199 | 0.4 | 1 | 1.1 | 0.9
7 | 1 | 0 | 0 | 0 | 0 | 1 | 0.99725 | -0.05252 | 0.4 | 1 | 1.1 | 0.9
51 | 1 | 0.011321 | 0.0028373 | 0 | 0 | 1 | 0.99639 | -0.069117 | 0.4 | 1 | 1.1 | 0.9
52 | 1 | 0.0054882 | 0.0013755 | 0 | 0 | 1 | 0.99709 | -0.055708 | 0.4 | 1 | 1.1 | 0.9
50 | 1 | 0.0072305 | 0.0018121 | 0 | 0 | 1 | 0.99839 | -0.030734 | 0.4 | 1 | 1.1 | 0.9
10 | 1 | 0 | 0 | 0 | 0 | 1 | 0.99968 | -0.0062041 | 0.4 | 1 | 1.1 | 0.9
9 | 1 | 0 | 0 | 0 | 0 | 1 | 0.99535 | -0.088448 | 0.4 | 1 | 1.1 | 0.9
12 | 1 | 0 | 0 | 0 | 0 | 1 | 0.99165 | -0.15901 | 0.4 | 1 | 1.1 | 0.9
19 | 1 | 0 | 0 | 0 | 0 | 1 | 0.988 | -0.23025 | 0.4 | 1 | 1.1 | 0.9
62 | 1 | 0.015799 | 0.0039596 | 0 | 0 | 1 | 0.99958 | -0.0081296 | 0.4 | 1 | 1.1 | 0.9
11 | 1 | 0 | 0 | 0 | 0 | 1 | 0.98987 | -0.19321 | 0.4 | 1 | 1.1 | 0.9
30 | 1 | 0 | 0 | 0 | 0 | 1 | 0.98536 | -0.28037 | 0.4 | 1 | 1.1 | 0.9
29 | 1 | 0.003635 | 0.00091103 | 0 | 0 | 1 | 0.99109 | -0.16981 | 0.4 | 1 | 1.1 | 0.9
14 | 1 | 0 | 0 | 0 | 0 | 1 | 0.99252 | -0.14357 | 0.4 | 1 | 1.1 | 0.9
15 | 1 | 0 | 0 | 0 | 0 | 1 | 0.99371 | -0.12064 | 0.4 | 1 | 1.1 | 0.9
43 | 1 | 0.0036594 | 0.00091714 | 0 | 0 | 1 | 0.99249 | -0.14415 | 0.4 | 1 | 1.1 | 0.9
37 | 1 | 0 | 0 | 0 | 0 | 1 | 0.99308 | -0.13267 | 0.4 | 1 | 1.1 | 0.9
16 | 1 | 0 | 0 | 0 | 0 | 1 | 0.99306 | -0.1331 | 0.4 | 1 | 1.1 | 0.9
36 | 1 | 0.0079862 | 0.0020015 | 0 | 0 | 1 | 0.99288 | -0.13666 | 0.4 | 1 | 1.1 | 0.9
23 | 1 | 0 | 0 | 0 | 0 | 1 | 0.99126 | -0.16787 | 0.4 | 1 | 1.1 | 0.9
59 | 1 | 0.08242 | 0.020656 | 0 | 0 | 1 | 0.98704 | -0.24888 | 0.4 | 1 | 1.1 | 0.9
20 | 1 | 0 | 0 | 0 | 0 | 1 | 0.98903 | -0.2111 | 0.4 | 1 | 1.1 | 0.9
25 | 1 | 0.0061988 | 0.0015536 | 0 | 0 | 1 | 0.98879 | -0.21582 | 0.4 | 1 | 1.1 | 0.9
24 | 1 | 0.028925 | 0.0072492 | 0 | 0 | 1 | 0.98919 | -0.20803 | 0.4 | 1 | 1.1 | 0.9
21 | 1 | 0 | 0 | 0 | 0 | 1 | 0.99027 | -0.18715 | 0.4 | 1 | 1.1 | 0.9
27 | 1 | 0 | 0 | 0 | 0 | 1 | 0.99452 | -0.10526 | 0.4 | 1 | 1.1 | 0.9
28 | 1 | 0.0061478 | 0.0015408 | 0 | 0 | 1 | 0.99437 | -0.10811 | 0.4 | 1 | 1.1 | 0.9
49 | 1 | 0.0028889 | 0.00072404 | 0 | 0 | 1 | 0.98458 | -0.29563 | 0.4 | 1 | 1.1 | 0.9
46 | 1 | 0.0074105 | 0.0018572 | 0 | 0 | 1 | 0.98476 | -0.29209 | 0.4 | 1 | 1.1 | 0.9
45 | 1 | 0.005937 | 0.001488 | 0 | 0 | 1 | 0.99292 | -0.13593 | 0.4 | 1 | 1.1 | 0.9
38 | 1 | 0 | 0 | 0 | 0 | 1 | 0.97761 | -0.43176 | 0.4 | 1 | 1.1 | 0.9
61 | 1 | 0.0091792 | 0.0023005 | 0 | 0 | 1 | 0.97754 | -0.43331 | 0.4 | 1 | 1.1 | 0.9
35 | 1 | 0 | 0 | 0 | 0 | 1 | 0.97796 | -0.42496 | 0.4 | 1 | 1.1 | 0.9
33 | 1 | 0.0073302 | 0.0018371 | 0 | 0 | 1 | 0.97813 | -0.42154 | 0.4 | 1 | 1.1 | 0.9
57 | 1 | 0.00292 | 0.00073183 | 0 | 0 | 1 | 0.98407 | -0.30558 | 0.4 | 1 | 1.1 | 0.9
47 | 1 | 0.014203 | 0.0035597 | 0 | 0 | 1 | 0.9844 | -0.29923 | 0.4 | 1 | 1.1 | 0.9
31 | 1 | 0.0013068 | 0.00032751 | 0 | 0 | 1 | 0.97855 | -0.41335 | 0.4 | 1 | 1.1 | 0.9
32 | 1 | 0.0026476 | 0.00066354 | 0 | 0 | 1 | 0.9788 | -0.40855 | 0.4 | 1 | 1.1 | 0.9
34 | 1 | 0.0073757 | 0.0018485 | 0 | 0 | 1 | 0.97893 | -0.40588 | 0.4 | 1 | 1.1 | 0.9
39 | 1 | 0.0040897 | 0.001025 | 0 | 0 | 1 | 0.97908 | -0.40289 | 0.4 | 1 | 1.1 | 0.9
40 | 1 | 0.013372 | 0.0033514 | 0 | 0 | 1 | 0.97966 | -0.39163 | 0.4 | 1 | 1.1 | 0.9
44 | 1 | 0.0080791 | 0.0020248 | 0 | 0 | 1 | 0.99287 | -0.13682 | 0.4 | 1 | 1.1 | 0.9
41 | 1 | 0.004057 | 0.0010168 | 0 | 0 | 1 | 0.97998 | -0.38539 | 0.4 | 1 | 1.1 | 0.9
42 | 1 | 0.0082352 | 0.0020639 | 0 | 0 | 1 | 0.98091 | -0.36717 | 0.4 | 1 | 1.1 | 0.9
53 | 1 | 0.010595 | 0.0026553 | 0 | 0 | 1 | 0.98097 | -0.36601 | 0.4 | 1 | 1.1 | 0.9
55 | 1 | 0.0031441 | 0.00078798 | 0 | 0 | 1 | 0.98238 | -0.33842 | 0.4 | 1 | 1.1 | 0.9
48 | 1 | 0.0070217 | 0.0017598 | 0 | 0 | 1 | 0.98405 | -0.30597 | 0.4 | 1 | 1.1 | 0.9
54 | 1 | 0.010423 | 0.0026122 | 0 | 0 | 1 | 0.98384 | -0.31003 | 0.4 | 1 | 1.1 | 0.9
56 | 1 | 0 | 0 | 0 | 0 | 1 | 0.98337 | -0.31915 | 0.4 | 1 | 1.1 | 0.9

## generator_data
GEN_BUS | PG | QG | QMAX | QMIN | VG | MBASE | GEN_STATUS | PMAX | PMIN
8 | 0.4431 | 0.11271 | 10 | -10 | 1 | 100 | 1 | 10 | 0

## branch_data
F_BUS | T_BUS | BR_R | BR_X | BR_B | RATE_A | RATE_B | RATE_C | TAP | SHIFT | BR_STATUS | ANGMIN | ANGMAX | P_in | Q_in | P_out | Q_out
1 | 2 | 0.45934 | 0.29397 | 7.7135e-10 | 0 | 0 | 0 | 0 | 0 | 1 | -90 | 90 | -0.032333 | -0.0081034 | 0.032338 | 0.0081066
2 | 4 | 1.3583 | 0.8693 | 2.2809e-09 | 0 | 0 | 0 | 0 | 0 | 1 | -90 | 90 | 0.04147 | 0.010406 | -0.041445 | -0.01039
2 | 5 | 3.027 | 1.9373 | 5.0832e-09 | 0 | 0 | 0 | 0 | 0 | 1 | -90 | 90 | -0.073808 | -0.018512 | 0.073985 | 0.018625
4 | 26 | 1.6452 | 1.0529 | 2.7628e-09 | 0 | 0 | 0 | 0 | 0 | 1 | -90 | 90 | 0.021068 | 0.0052829 | -0.02106 | -0.0052782
5 | 8 | 0.42505 | 0.27203 | 2.1413e-09 | 0 | 0 | 0 | 0 | 0 | 1 | -90 | 90 | -0.30804 | -0.078361 | 0.30847 | 0.078637
5 | 60 | 0.40624 | 0.26 | 2.0466e-09 | 0 | 0 | 0 | 0 | 0 | 1 | -90 | 90 | 0.23406 | 0.059737 | -0.23382 | -0.059585
26 | 27 | 4.1138 | 2.6328 | 6.9082e-09 | 0 | 0 | 0 | 0 | 0 | 1 | -90 | 90 | 0.0061503 | 0.0015414 | -0.0061486 | -0.001541
8 | 10 | 1.7595 | 1.1261 | 2.9547e-09 | 0 | 0 | 0 | 0 | 0 | 1 | -90 | 90 | 0.015805 | 0.0039632 | -0.015801 | -0.0039605
8 | 50 | 1.166 | 0.74622 | 1.958e-09 | 0 | 0 | 0 | 0 | 0 | 1 | -90 | 90 | 0.11882 | 0.030113 | -0.11865 | -0.030001
60 | 9 | 0.8453 | 0.54099 | 2.839e-09 | 0 | 0 | 0 | 0 | 0 | 1 | -90 | 90 | 0.2048 | 0.052311 | -0.20442 | -0.052068
6 | 17 | 2.245 | 1.4368 | 3.7699e-09 | 0 | 0 | 0 | 0 | 0 | 1 | -90 | 90 | -0.033124 | -0.0083018 | 0.033151 | 0.0083185
17 | 23 | 0.73797 | 0.4723 | 1.2392e-09 | 0 | 0 | 0 | 0 | 0 | 1 | -90 | 90 | 0.035203 | 0.0088518 | -0.035193 | -0.0088456
17 | 14 | 1.1903 | 0.76181 | 1.9989e-09 | 0 | 0 | 0 | 0 | 0 | 1 | -90 | 90 | -0.068354 | -0.01717 | 0.068414 | 0.017209
7 | 51 | 0.70242 | 0.44955 | 1.1796e-09 | 0 | 0 | 0 | 0 | 0 | 1 | -90 | 90 | 0.10581 | 0.026739 | -0.10573 | -0.026686
7 | 52 | 2.589 | 1.6569 | 4.3476e-09 | 0 | 0 | 0 | 0 | 0 | 1 | -90 | 90 | 0.0054891 | 0.0013756 | -0.0054882 | -0.0013755
7 | 50 | 0.87803 | 0.56194 | 1.4745e-09 | 0 | 0 | 0 | 0 | 0 | 1 | -90 | 90 | -0.1113 | -0.028115 | 0.11141 | 0.028189
51 | 15 | 2.4348 | 1.5583 | 4.0887e-09 | 0 | 0 | 0 | 0 | 0 | 1 | -90 | 90 | 0.094404 | 0.023848 | -0.094172 | -0.0237
10 | 62 | 0.54586 | 0.34935 | 9.1664e-10 | 0 | 0 | 0 | 0 | 0 | 1 | -90 | 90 | 0.015801 | 0.0039605 | -0.015799 | -0.0039596
9 | 12 | 2.605 | 1.6672 | 4.3745e-09 | 0 | 0 | 0 | 0 | 0 | 1 | -90 | 90 | 0.12136 | 0.031007 | -0.12095 | -0.030743
9 | 19 | 7.5835 | 4.8535 | 1.2735e-08 | 0 | 0 | 0 | 0 | 0 | 1 | -90 | 90 | 0.083055 | 0.021061 | -0.082493 | -0.020703
12 | 29 | 0.39692 | 0.25403 | 6.6654e-10 | 0 | 0 | 0 | 0 | 0 | 1 | -90 | 90 | 0.12095 | 0.030743 | -0.12089 | -0.030703
19 | 59 | 0.98821 | 0.63245 | 1.6595e-09 | 0 | 0 | 0 | 0 | 0 | 1 | -90 | 90 | 0.082493 | 0.020703 | -0.082419 | -0.020656
11 | 30 | 3.2791 | 2.0986 | 5.5064e-09 | 0 | 0 | 0 | 0 | 0 | 1 | -90 | 90 | 0.11712 | 0.029708 | -0.11663 | -0.029396
11 | 29 | 0.8855 | 0.56672 | 1.487e-09 | 0 | 0 | 0 | 0 | 0 | 1 | -90 | 90 | -0.11712 | -0.029708 | 0.11725 | 0.029792
30 | 49 | 0.86039 | 0.55065 | 1.4448e-09 | 0 | 0 | 0 | 0 | 0 | 1 | -90 | 90 | 0.077534 | 0.019582 | -0.077478 | -0.019546
30 | 46 | 1.3045 | 0.8349 | 2.1906e-09 | 0 | 0 | 0 | 0 | 0 | 1 | -90 | 90 | 0.039098 | 0.0098139 | -0.039077 | -0.0098001
14 | 15 | 1.4094 | 0.90199 | 2.3667e-09 | 0 | 0 | 0 | 0 | 0 | 1 | -90 | 90 | -0.072074 | -0.018126 | 0.072153 | 0.018176
14 | 43 | 0.70526 | 0.45137 | 1.1843e-09 | 0 | 0 | 0 | 0 | 0 | 1 | -90 | 90 | 0.0036595 | 0.00091709 | -0.0036594 | -0.00091714
15 | 37 | 2.4179 | 1.5474 | 4.0603e-09 | 0 | 0 | 0 | 0 | 0 | 1 | -90 | 90 | 0.022019 | 0.0055239 | -0.022006 | -0.0055162
37 | 45 | 1.0268 | 0.65714 | 1.7242e-09 | 0 | 0 | 0 | 0 | 0 | 1 | -90 | 90 | 0.014019 | 0.0035141 | -0.014016 | -0.0035129
37 | 16 | 0.2368 | 0.15155 | 3.9765e-10 | 0 | 0 | 0 | 0 | 0 | 1 | -90 | 90 | 0.0079877 | 0.0020021 | -0.0079875 | -0.0020021
16 | 36 | 1.9684 | 1.2598 | 3.3054e-09 | 0 | 0 | 0 | 0 | 0 | 1 | -90 | 90 | 0.0079875 | 0.0020021 | -0.0079862 | -0.0020015
23 | 21 | 2.4144 | 1.5452 | 4.0544e-09 | 0 | 0 | 0 | 0 | 0 | 1 | -90 | 90 | 0.035193 | 0.0088456 | -0.035161 | -0.0088253
20 | 25 | 3.3351 | 2.1344 | 5.6005e-09 | 0 | 0 | 0 | 0 | 0 | 1 | -90 | 90 | 0.0062002 | 0.0015539 | -0.0061988 | -0.0015536
20 | 24 | 2.1666 | 1.3866 | 3.6384e-09 | 0 | 0 | 0 | 0 | 0 | 1 | -90 | 90 | -0.0062002 | -0.0015539 | 0.0062011 | 0.0015541
24 | 21 | 2.6111 | 1.6711 | 4.3848e-09 | 0 | 0 | 0 | 0 | 0 | 1 | -90 | 90 | -0.035126 | -0.0088034 | 0.035161 | 0.0088253
27 | 28 | 2.0545 | 1.3149 | 3.4501e-09 | 0 | 0 | 0 | 0 | 0 | 1 | -90 | 90 | 0.0061486 | 0.001541 | -0.0061478 | -0.0015408
49 | 57 | 0.58145 | 0.37213 | 9.7641e-10 | 0 | 0 | 0 | 0 | 0 | 1 | -90 | 90 | 0.074589 | 0.018822 | -0.074553 | -0.0188
46 | 47 | 0.98095 | 0.62781 | 1.6473e-09 | 0 | 0 | 0 | 0 | 0 | 1 | -90 | 90 | 0.031666 | 0.0079429 | -0.031655 | -0.0079361
45 | 44 | 0.4883 | 0.31251 | 8.1999e-10 | 0 | 0 | 0 | 0 | 0 | 1 | -90 | 90 | 0.0080794 | 0.002025 | -0.0080791 | -0.0020248
38 | 61 | 0.72539 | 0.46425 | 1.2181e-09 | 0 | 0 | 0 | 0 | 0 | 1 | -90 | 90 | 0.0091798 | 0.0023009 | -0.0091791 | -0.0023006
38 | 35 | 3.1751 | 2.0321 | 5.3319e-09 | 0 | 0 | 0 | 0 | 0 | 1 | -90 | 90 | -0.0091798 | -0.0023009 | 0.0091827 | 0.0023023
35 | 33 | 1.5945 | 1.0205 | 2.6776e-09 | 0 | 0 | 0 | 0 | 0 | 1 | -90 | 90 | -0.0091827 | -0.0023023 | 0.0091842 | 0.002303
33 | 31 | 2.1298 | 1.3631 | 3.5765e-09 | 0 | 0 | 0 | 0 | 0 | 1 | -90 | 90 | -0.016514 | -0.0041401 | 0.016521 | 0.0041439
57 | 56 | 0.82532 | 0.5282 | 1.3859e-09 | 0 | 0 | 0 | 0 | 0 | 1 | -90 | 90 | 0.071633 | 0.018068 | -0.071587 | -0.018038
47 | 48 | 1.6775 | 1.0736 | 2.817e-09 | 0 | 0 | 0 | 0 | 0 | 1 | -90 | 90 | 0.017452 | 0.0043764 | -0.017446 | -0.0043731
31 | 32 | 1.1551 | 0.73926 | 1.9397e-09 | 0 | 0 | 0 | 0 | 0 | 1 | -90 | 90 | -0.017828 | -0.0044714 | 0.017832 | 0.0044739
32 | 34 | 0.56013 | 0.35848 | 9.4061e-10 | 0 | 0 | 0 | 0 | 0 | 1 | -90 | 90 | -0.020479 | -0.0051374 | 0.020482 | 0.005139
34 | 39 | 0.46168 | 0.29548 | 7.7529e-10 | 0 | 0 | 0 | 0 | 0 | 1 | -90 | 90 | -0.027857 | -0.0069876 | 0.027861 | 0.00699
39 | 40 | 1.5157 | 0.97003 | 2.5452e-09 | 0 | 0 | 0 | 0 | 0 | 1 | -90 | 90 | -0.031951 | -0.008015 | 0.031968 | 0.0080257
40 | 41 | 0.59326 | 0.37969 | 9.9625e-10 | 0 | 0 | 0 | 0 | 0 | 1 | -90 | 90 | -0.04534 | -0.011377 | 0.045354 | 0.011386
41 | 42 | 1.5904 | 1.0179 | 2.6708e-09 | 0 | 0 | 0 | 0 | 0 | 1 | -90 | 90 | -0.049411 | -0.012402 | 0.049454 | 0.01243
42 | 53 | 0.086517 | 0.055371 | 1.4528e-10 | 0 | 0 | 0 | 0 | 0 | 1 | -90 | 90 | -0.057689 | -0.014494 | 0.057692 | 0.014496
53 | 55 | 1.7478 | 1.1186 | 2.935e-09 | 0 | 0 | 0 | 0 | 0 | 1 | -90 | 90 | -0.068286 | -0.017151 | 0.068377 | 0.017208
55 | 56 | 1.1696 | 0.74856 | 1.9641e-09 | 0 | 0 | 0 | 0 | 0 | 1 | -90 | 90 | -0.071521 | -0.017996 | 0.071587 | 0.018038
48 | 54 | 1.6922 | 1.083 | 2.8416e-09 | 0 | 0 | 0 | 0 | 0 | 1 | -90 | 90 | 0.010425 | 0.0026132 | -0.010423 | -0.0026122