## bus_data
BUS_I | BUS_TYPE | Pd | Qd | Gs | Bs | area | Vm | Va | baseKV | zone | Vmax | Vmin
1 | 1 | 0.0051485 | 0.0012903 | 0 | 0 | 1 | 0.98999 | -0.19259 | 0.4 | 1 | 1.1 | 0.9
2 | 1 | 0 | 0 | 0 | 0 | 1 | 0.99006 | -0.19117 | 0.4 | 1 | 1.1 | 0.9
3 | 1 | 0.0077815 | 0.0019502 | 0 | 0 | 1 | 0.98995 | -0.19344 | 0.4 | 1 | 1.1 | 0.9
4 | 1 | 0.0093338 | 0.0023393 | 0 | 0 | 1 | 0.99031 | -0.18644 | 0.4 | 1 | 1.1 | 0.9
14 | 1 | 0 | 0 | 0 | 0 | 1 | 0.99085 | -0.17593 | 0.4 | 1 | 1.1 | 0.9
15 | 1 | 0.0027628 | 0.00069242 | 0 | 0 | 1 | 0.99128 | -0.16763 | 0.4 | 1 | 1.1 | 0.9
5 | 1 | 0.0038765 | 0.00097155 | 0 | 0 | 1 | 0.99594 | -0.077638 | 0.4 | 1 | 1.1 | 0.9
6 | 1 | 0 | 0 | 0 | 0 | 1 | 0.99796 | -0.039034 | 0.4 | 1 | 1.1 | 0.9
7 | 1 | 0 | 0 | 0 | 0 | 1 | 0.99475 | -0.10055 | 0.4 | 1 | 1.1 | 0.9
8 | 3 | 0.070903 | 0.01777 | 0 | 0 | 1 | 1 | 0 | 0.4 | 1 | 1.1 | 0.9
10 | 1 | 0.0015302 | 0.00038351 | 0 | 0 | 1 | 0.99472 | -0.10112 | 0.4 | 1 | 1.1 | 0.9
9 | 1 | 0 | 0 | 0 | 0 | 1 | 0.99225 | -0.14878 | 0.4 | 1 | 1.1 | 0.9
11 | 1 | 0 | 0 | 0 | 0 | 1 | 0.9967 | -0.063252 | 0.4 | 1 | 1.1 | 0.9
16 | 1 | 0.012801 | 0.0032083 | 0 | 0 | 1 | 0.99132 | -0.16686 | 0.4 | 1 | 1.1 | 0.9
12 | 1 | 0.065091 | 0.016313 | 0 | 0 | 1 | 0.99477 | -0.10061 | 0.4 | 1 | 1.1 | 0.9
13 | 1 | 0.030539 | 0.0076537 | 0 | 0 | 1 | 0.99602 | -0.076517 | 0.4 | 1 | 1.1 | 0.9
20 | 1 | 0.0023916 | 0.0005994 | 0 | 0 | 1 | 0.99115 | -0.17005 | 0.4 | 1 | 1.1 | 0.9
17 | 1 | 0 | 0 | 0 | 0 | 1 | 0.99459 | -0.10409 | 0.4 | 1 | 1.1 | 0.9
21 | 1 | 0.0084578 | 0.0021197 | 0 | 0 | 1 | 0.99584 | -0.079931 | 0.4 | 1 | 1.1 | 0.9
18 | 1 | 0 | 0 | 0 | 0 | 1 | 0.99449 | -0.10604 | 0.4 | 1 | 1.1 | 0.9
22 | 1 | 0.0043551 | 0.0010915 | 0 | 0 | 1 | 0.99531 | -0.09008 | 0.4 | 1 | 1.1 | 0.9
19 | 1 | 0.001837 | 0.00046041 | 0 | 0 | 1 | 0.99432 | -0.10938 | 0.4 | 1 | 1.1 | 0.9

## generator_data
GEN_BUS | PG | QG | QMAX | QMIN | VG | MBASE | GEN_STATUS | PMAX | PMIN
8 | 0.22766 | 0.057378 | 10 | -10 | 1 | 100 | 1 | 10 | 0

## branch_data
F_BUS | T_BUS | BR_R | BR_X | BR_B | RATE_A | RATE_B | RATE_C | TAP | SHIFT | BR_STATUS | ANGMIN | ANGMAX | P_in | Q_in | P_out | Q_out
1 | 2 | 1.2157 | 0.77806 | 2.0415e-09 | 0 | 0 | 0 | 0 | 0 | 1 | -90 | 90 | -0.0051485 | -0.0012903 | 0.0051489 | 0.0012904
2 | 3 | 1.2796 | 0.81895 | 2.1488e-09 | 0 | 0 | 0 | 0 | 0 | 1 | -90 | 90 | 0.0077823 | 0.0019506 | -0.0077815 | -0.0019502
2 | 4 | 1.6066 | 1.0282 | 2.698e-09 | 0 | 0 | 0 | 0 | 0 | 1 | -90 | 90 | -0.012931 | -0.0032409 | 0.012934 | 0.0032425
4 | 14 | 2.0762 | 1.3288 | 3.4865e-09 | 0 | 0 | 0 | 0 | 0 | 1 | -90 | 90 | -0.022268 | -0.0055818 | 0.022279 | 0.0055886
14 | 15 | 1.6423 | 1.0511 | 2.7579e-09 | 0 | 0 | 0 | 0 | 0 | 1 | -90 | 90 | -0.022279 | -0.0055886 | 0.022288 | 0.005594
15 | 9 | 3.3194 | 2.1244 | 5.5741e-09 | 0 | 0 | 0 | 0 | 0 | 1 | -90 | 90 | -0.025051 | -0.0062864 | 0.025073 | 0.0063003
5 | 6 | 3.7682 | 2.4117 | 6.3279e-09 | 0 | 0 | 0 | 0 | 0 | 1 | -90 | 90 | -0.045825 | -0.011557 | 0.04591 | 0.011611
5 | 7 | 2.4365 | 1.5593 | 4.0915e-09 | 0 | 0 | 0 | 0 | 0 | 1 | -90 | 90 | 0.041949 | 0.010586 | -0.041903 | -0.010557
6 | 8 | 3.8255 | 2.4483 | 6.4241e-09 | 0 | 0 | 0 | 0 | 0 | 1 | -90 | 90 | -0.04591 | -0.011611 | 0.045996 | 0.011665
7 | 10 | 1.6569 | 1.0604 | 2.7823e-09 | 0 | 0 | 0 | 0 | 0 | 1 | -90 | 90 | 0.0015303 | 0.00038326 | -0.0015302 | -0.00038351
7 | 9 | 5.3039 | 3.3945 | 8.9067e-09 | 0 | 0 | 0 | 0 | 0 | 1 | -90 | 90 | 0.040373 | 0.010173 | -0.04028 | -0.010115
8 | 11 | 2.5621 | 1.6397 | 4.3024e-09 | 0 | 0 | 0 | 0 | 0 | 1 | -90 | 90 | 0.11077 | 0.027943 | -0.11043 | -0.02773
9 | 16 | 5.2448 | 3.3567 | 8.8074e-09 | 0 | 0 | 0 | 0 | 0 | 1 | -90 | 90 | 0.015206 | 0.0038145 | -0.015193 | -0.003807
11 | 12 | 2.4805 | 1.5875 | 4.1655e-09 | 0 | 0 | 0 | 0 | 0 | 1 | -90 | 90 | 0.067048 | 0.016847 | -0.066929 | -0.016771
11 | 13 | 1.3614 | 0.87131 | 2.2862e-09 | 0 | 0 | 0 | 0 | 0 | 1 | -90 | 90 | 0.043383 | 0.010883 | -0.043356 | -0.010866
16 | 20 | 5.869 | 3.7562 | 9.8556e-09 | 0 | 0 | 0 | 0 | 0 | 1 | -90 | 90 | 0.002392 | 0.00059867 | -0.0023916 | -0.0005994
12 | 17 | 8.3686 | 5.3559 | 1.4053e-08 | 0 | 0 | 0 | 0 | 0 | 1 | -90 | 90 | 0.0018378 | 0.00045739 | -0.0018375 | -0.00045859
13 | 21 | 1.1839 | 0.75771 | 1.9881e-09 | 0 | 0 | 0 | 0 | 0 | 1 | -90 | 90 | 0.012817 | 0.003212 | -0.012815 | -0.0032108
17 | 18 | 4.6882 | 3.0004 | 7.8728e-09 | 0 | 0 | 0 | 0 | 0 | 1 | -90 | 90 | 0.0018375 | 0.00045859 | -0.0018373 | -0.00045926
21 | 22 | 10.3483 | 6.6229 | 1.7378e-08 | 0 | 0 | 0 | 0 | 0 | 1 | -90 | 90 | 0.0043573 | 0.0010911 | -0.0043551 | -0.0010915
18 | 19 | 8.0515 | 5.1529 | 1.3521e-08 | 0 | 0 | 0 | 0 | 0 | 1 | -90 | 90 | 0.0018373 | 0.00045926 | -0.001837 | -0.00046041