## bus_data
BUS_I | BUS_TYPE | Pd | Qd | Gs | Bs | area | Vm | Va | baseKV | zone | Vmax | Vmin
1 | 1 | 0.0097137 | 0.0024345 | 0 | 0 | 1 | 0.9917 | -0.15978 | 0.4 | 1 | 1.1 | 0.9
2 | 1 | 0.0039156 | 0.00098134 | 0 | 0 | 1 | 0.9919 | -0.15596 | 0.4 | 1 | 1.1 | 0.9
3 | 1 | 0.0043232 | 0.0010835 | 0 | 0 | 1 | 0.99158 | -0.16204 | 0.4 | 1 | 1.1 | 0.9
4 | 1 | 0.0010715 | 0.00026854 | 0 | 0 | 1 | 0.99204 | -0.1533 | 0.4 | 1 | 1.1 | 0.9
18 | 1 | 0.00073161 | 0.00018336 | 0 | 0 | 1 | 0.99232 | -0.14769 | 0.4 | 1 | 1.1 | 0.9
19 | 1 | 0.0010726 | 0.00026882 | 0 | 0 | 1 | 0.99241 | -0.14613 | 0.4 | 1 | 1.1 | 0.9
5 | 1 | 0.010801 | 0.0027069 | 0 | 0 | 1 | 0.99648 | -0.067578 | 0.4 | 1 | 1.1 | 0.9
7 | 1 | 0 | 0 | 0 | 0 | 1 | 0.99678 | -0.061808 | 0.4 | 1 | 1.1 | 0.9
8 | 1 | 0.0022929 | 0.00057464 | 0 | 0 | 1 | 0.9969 | -0.059461 | 0.4 | 1 | 1.1 | 0.9
13 | 1 | 0.019787 | 0.0049592 | 0 | 0 | 1 | 0.99704 | -0.056906 | 0.4 | 1 | 1.1 | 0.9
11 | 1 | 0 | 0 | 0 | 0 | 1 | 0.99726 | -0.052644 | 0.4 | 1 | 1.1 | 0.9
12 | 1 | 0.0047498 | 0.0011904 | 0 | 0 | 1 | 0.99348 | -0.12476 | 0.4 | 1 | 1.1 | 0.9
15 | 1 | 0 | 0 | 0 | 0 | 1 | 0.99474 | -0.10064 | 0.4 | 1 | 1.1 | 0.9
48 | 1 | 0.0016043 | 0.00040207 | 0 | 0 | 1 | 0.99168 | -0.15952 | 0.4 | 1 | 1.1 | 0.9
10 | 1 | 0.0056413 | 0.0014138 | 0 | 0 | 1 | 0.99718 | -0.054178 | 0.4 | 1 | 1.1 | 0.9
42 | 1 | 0 | 0 | 0 | 0 | 1 | 0.99012 | -0.18972 | 0.4 | 1 | 1.1 | 0.9
47 | 1 | 0 | 0 | 0 | 0 | 1 | 0.9904 | -0.18427 | 0.4 | 1 | 1.1 | 0.9
46 | 1 | 0.013367 | 0.00335 | 0 | 0 | 1 | 0.98883 | -0.21467 | 0.4 | 1 | 1.1 | 0.9
14 | 1 | 0.024178 | 0.0060597 | 0 | 0 | 1 | 0.99767 | -0.044599 | 0.4 | 1 | 1.1 | 0.9
28 | 1 | 0 | 0 | 0 | 0 | 1 | 0.99836 | -0.031438 | 0.4 | 1 | 1.1 | 0.9
16 | 1 | 0.0037269 | 0.00093405 | 0 | 0 | 1 | 0.99545 | -0.086944 | 0.4 | 1 | 1.1 | 0.9
17 | 1 | 0.059099 | 0.014812 | 0 | 0 | 1 | 0.99293 | -0.13555 | 0.4 | 1 | 1.1 | 0.9
30 | 3 | 0.072652 | 0.018208 | 0 | 0 | 1 | 1 | 0 | 0.4 | 1 | 1.1 | 0.9
26 | 1 | 0 | 0 | 0 | 0 | 1 | 0.99664 | -0.064433 | 0.4 | 1 | 1.1 | 0.9
45 | 1 | 0.013302 | 0.0033337 | 0 | 0 | 1 | 0.99271 | -0.13984 | 0.4 | 1 | 1.1 | 0.9
36 | 1 | 0.015857 | 0.003974 | 0 | 0 | 1 | 0.98572 | -0.27508 | 0.4 | 1 | 1.1 | 0.9
37 | 1 | 0 | 0 | 0 | 0 | 1 | 0.98616 | -0.2665 | 0.4 | 1 | 1.1 | 0.9
38 | 1 | 0 | 0 | 0 | 0 | 1 | 0.98667 | -0.25668 | 0.4 | 1 | 1.1 | 0.9
41 | 1 | 0 | 0 | 0 | 0 | 1 | 0.98767 | -0.2372 | 0.4 | 1 | 1.1 | 0.9
39 | 1 | 0.015857 | 0.0039741 | 0 | 0 | 1 | 0.98663 | -0.25741 | 0.4 | 1 | 1.1 | 0.9
44 | 1 | 0 | 0 | 0 | 0 | 1 | 0.98744 | -0.24168 | 0.4 | 1 | 1.1 | 0.9
43 | 1 | 0.010088 | 0.0025282 | 0 | 0 | 1 | 0.98736 | -0.24323 | 0.4 | 1 | 1.1 | 0.9
20 | 1 | 0.0023315 | 0.00058433 | 0 | 0 | 1 | 0.99254 | -0.14348 | 0.4 | 1 | 1.1 | 0.9
21 | 1 | 0.036351 | 0.0091104 | 0 | 0 | 1 | 0.99312 | -0.13228 | 0.4 | 1 | 1.1 | 0.9
23 | 1 | 0 | 0 | 0 | 0 | 1 | 0.99423 | -0.11086 | 0.4 | 1 | 1.1 | 0.9
34 | 1 | 0.020756 | 0.0052018 | 0 | 0 | 1 | 0.99371 | -0.1209 | 0.4 | 1 | 1.1 | 0.9
29 | 1 | 0.037519 | 0.0094032 | 0 | 0 | 1 | 0.99475 | -0.10089 | 0.4 | 1 | 1.1 | 0.9
24 | 1 | 0.057403 | 0.014387 | 0 | 0 | 1 | 0.99417 | -0.11205 | 0.4 | 1 | 1.1 | 0.9
25 | 1 | 0.0015276 | 0.00038286 | 0 | 0 | 1 | 0.99384 | -0.11848 | 0.4 | 1 | 1.1 | 0.9
27 | 1 | 0.023049 | 0.0057766 | 0 | 0 | 1 | 0.99346 | -0.12584 | 0.4 | 1 | 1.1 | 0.9
31 | 1 | 0.0028481 | 0.00071379 | 0 | 0 | 1 | 0.9934 | -0.12695 | 0.4 | 1 | 1.1 | 0.9
32 | 1 | 0.0053399 | 0.0013383 | 0 | 0 | 1 | 0.9933 | -0.12877 | 0.4 | 1 | 1.1 | 0.9

## generator_data
GEN_BUS | PG | QG | QMAX | QMIN | VG | MBASE | GEN_STATUS | PMAX | PMIN
30 | 0.48352 | 0.12217 | 10 | -10 | 1 | 100 | 1 | 10 | 0

## branch_data
F_BUS | T_BUS | BR_R | BR_X | BR_B | RATE_A | RATE_B | RATE_C | TAP | SHIFT | BR_STATUS | ANGMIN | ANGMAX | P_in | Q_in | P_out | Q_out
1 | 2 | 1.1987 | 0.76717 | 2.0129e-09 | 0 | 0 | 0 | 0 | 0 | 1 | -90 | 90 | -0.014037 | -0.0035179 | 0.01404 | 0.0035193
1 | 3 | 2.3081 | 1.4772 | 3.8759e-09 | 0 | 0 | 0 | 0 | 0 | 1 | -90 | 90 | 0.0043237 | 0.0010834 | -0.0043232 | -0.0010835
2 | 4 | 0.6544 | 0.41881 | 1.0989e-09 | 0 | 0 | 0 | 0 | 0 | 1 | -90 | 90 | -0.017956 | -0.0045007 | 0.017958 | 0.004502
4 | 18 | 1.3016 | 0.83301 | 2.1857e-09 | 0 | 0 | 0 | 0 | 0 | 1 | -90 | 90 | -0.019029 | -0.0047706 | 0.019034 | 0.0047736
18 | 19 | 0.34879 | 0.22323 | 5.8572e-10 | 0 | 0 | 0 | 0 | 0 | 1 | -90 | 90 | -0.019766 | -0.004957 | 0.019767 | 0.0049579
19 | 20 | 0.56095 | 0.35901 | 9.4199e-10 | 0 | 0 | 0 | 0 | 0 | 1 | -90 | 90 | -0.02084 | -0.0052267 | 0.020843 | 0.0052283
5 | 7 | 2.3786 | 1.5223 | 3.9943e-09 | 0 | 0 | 0 | 0 | 0 | 1 | -90 | 90 | -0.010801 | -0.0027069 | 0.010804 | 0.0027084
7 | 8 | 0.96755 | 0.61923 | 1.6248e-09 | 0 | 0 | 0 | 0 | 0 | 1 | -90 | 90 | -0.010804 | -0.0027084 | 0.010805 | 0.0027091
8 | 13 | 0.86919 | 0.55628 | 1.4596e-09 | 0 | 0 | 0 | 0 | 0 | 1 | -90 | 90 | -0.013098 | -0.0032837 | 0.013099 | 0.0032846
13 | 11 | 0.57769 | 0.36972 | 9.7009e-10 | 0 | 0 | 0 | 0 | 0 | 1 | -90 | 90 | -0.032887 | -0.0082438 | 0.032894 | 0.0082479
11 | 14 | 0.93132 | 0.59604 | 1.5639e-09 | 0 | 0 | 0 | 0 | 0 | 1 | -90 | 90 | -0.038535 | -0.0096618 | 0.03855 | 0.0096711
11 | 10 | 1.2118 | 0.77552 | 2.0349e-09 | 0 | 0 | 0 | 0 | 0 | 1 | -90 | 90 | 0.0056417 | 0.0014139 | -0.0056413 | -0.0014138
12 | 15 | 1.737 | 1.1117 | 2.9169e-09 | 0 | 0 | 0 | 0 | 0 | 1 | -90 | 90 | -0.061854 | -0.015628 | 0.061926 | 0.015674
12 | 48 | 2.7032 | 1.7301 | 4.5395e-09 | 0 | 0 | 0 | 0 | 0 | 1 | -90 | 90 | 0.057105 | 0.014438 | -0.05701 | -0.014378
15 | 16 | 0.4538 | 0.29043 | 7.6206e-10 | 0 | 0 | 0 | 0 | 0 | 1 | -90 | 90 | -0.13445 | -0.033898 | 0.13454 | 0.033954
15 | 17 | 2.1349 | 1.3663 | 3.5851e-09 | 0 | 0 | 0 | 0 | 0 | 1 | -90 | 90 | 0.072524 | 0.018224 | -0.072403 | -0.018147
48 | 47 | 1.9749 | 1.2639 | 3.3163e-09 | 0 | 0 | 0 | 0 | 0 | 1 | -90 | 90 | 0.055405 | 0.013976 | -0.05534 | -0.013934
42 | 47 | 0.43375 | 0.2776 | 7.2838e-10 | 0 | 0 | 0 | 0 | 0 | 1 | -90 | 90 | -0.055325 | -0.013925 | 0.05534 | 0.013934
42 | 46 | 1.9849 | 1.2704 | 3.3332e-09 | 0 | 0 | 0 | 0 | 0 | 1 | -90 | 90 | 0.055325 | 0.013925 | -0.055259 | -0.013883
46 | 41 | 2.3587 | 1.5096 | 3.961e-09 | 0 | 0 | 0 | 0 | 0 | 1 | -90 | 90 | 0.041893 | 0.010533 | -0.041848 | -0.010505
14 | 28 | 0.93707 | 0.59972 | 1.5736e-09 | 0 | 0 | 0 | 0 | 0 | 1 | -90 | 90 | -0.062728 | -0.015731 | 0.062768 | 0.015756
28 | 30 | 0.51978 | 0.33266 | 1.7457e-09 | 0 | 0 | 0 | 0 | 0 | 1 | -90 | 90 | -0.27162 | -0.068445 | 0.27203 | 0.068706
28 | 26 | 0.70762 | 0.45288 | 2.3766e-09 | 0 | 0 | 0 | 0 | 0 | 1 | -90 | 90 | 0.20885 | 0.052689 | -0.20852 | -0.052478
16 | 30 | 2.8181 | 1.8036 | 4.7324e-09 | 0 | 0 | 0 | 0 | 0 | 1 | -90 | 90 | -0.13826 | -0.034888 | 0.13884 | 0.035258
17 | 45 | 1.4253 | 0.91221 | 2.3935e-09 | 0 | 0 | 0 | 0 | 0 | 1 | -90 | 90 | 0.013304 | 0.0033352 | -0.013302 | -0.0033337
26 | 29 | 1.3753 | 0.88021 | 2.3096e-09 | 0 | 0 | 0 | 0 | 0 | 1 | -90 | 90 | 0.11813 | 0.029736 | -0.11792 | -0.029605
26 | 24 | 2.3451 | 1.5009 | 3.9381e-09 | 0 | 0 | 0 | 0 | 0 | 1 | -90 | 90 | 0.090395 | 0.022742 | -0.09019 | -0.022612
36 | 37 | 2.36 | 1.5104 | 3.9631e-09 | 0 | 0 | 0 | 0 | 0 | 1 | -90 | 90 | -0.015857 | -0.0039741 | 0.015863 | 0.0039778
37 | 38 | 2.7002 | 1.7282 | 4.5344e-09 | 0 | 0 | 0 | 0 | 0 | 1 | -90 | 90 | -0.015863 | -0.0039778 | 0.01587 | 0.0039821
38 | 41 | 2.683 | 1.7171 | 4.5054e-09 | 0 | 0 | 0 | 0 | 0 | 1 | -90 | 90 | -0.031728 | -0.0079565 | 0.031757 | 0.007975
38 | 39 | 0.20242 | 0.12955 | 3.3991e-10 | 0 | 0 | 0 | 0 | 0 | 1 | -90 | 90 | 0.015857 | 0.0039744 | -0.015857 | -0.0039741
41 | 44 | 1.9443 | 1.2444 | 3.265e-09 | 0 | 0 | 0 | 0 | 0 | 1 | -90 | 90 | 0.010091 | 0.0025297 | -0.010088 | -0.0025286
44 | 43 | 0.66959 | 0.42854 | 1.1244e-09 | 0 | 0 | 0 | 0 | 0 | 1 | -90 | 90 | 0.010088 | 0.0025286 | -0.010088 | -0.0025282
20 | 21 | 2.1368 | 1.3676 | 3.5883e-09 | 0 | 0 | 0 | 0 | 0 | 1 | -90 | 90 | -0.023174 | -0.0058126 | 0.023187 | 0.0058202
21 | 23 | 1.5927 | 1.0193 | 2.6745e-09 | 0 | 0 | 0 | 0 | 0 | 1 | -90 | 90 | -0.059537 | -0.014931 | 0.059598 | 0.014969
23 | 34 | 2.1421 | 1.371 | 3.5972e-09 | 0 | 0 | 0 | 0 | 0 | 1 | -90 | 90 | 0.020766 | 0.0052078 | -0.020756 | -0.0052018
23 | 29 | 0.55074 | 0.35247 | 9.2484e-10 | 0 | 0 | 0 | 0 | 0 | 1 | -90 | 90 | -0.080364 | -0.020177 | 0.080402 | 0.020201
24 | 25 | 0.87012 | 0.55688 | 1.4612e-09 | 0 | 0 | 0 | 0 | 0 | 1 | -90 | 90 | 0.032787 | 0.008225 | -0.032777 | -0.0082187
25 | 27 | 1.0421 | 0.66695 | 1.75e-09 | 0 | 0 | 0 | 0 | 0 | 1 | -90 | 90 | 0.031249 | 0.0078358 | -0.031238 | -0.007829
27 | 31 | 0.60274 | 0.38575 | 1.0122e-09 | 0 | 0 | 0 | 0 | 0 | 1 | -90 | 90 | 0.0081889 | 0.0020523 | -0.0081884 | -0.0020521
31 | 32 | 1.5 | 0.95998 | 2.5189e-09 | 0 | 0 | 0 | 0 | 0 | 1 | -90 | 90 | 0.0053404 | 0.0013384 | -0.0053399 | -0.0013383