## bus_data
BUS_I | BUS_TYPE | Pd | Qd | Gs | Bs | area | Vm | Va | baseKV | zone | Vmax | Vmin
1 | 1 | 0.025209 | 0.0063179 | 0 | 0 | 1 | 0.97804 | -0.42256 | 0.4 | 1 | 1.1 | 0.9
2 | 1 | 0 | 0 | 0 | 0 | 1 | 0.97863 | -0.41101 | 0.4 | 1 | 1.1 | 0.9
3 | 1 | 0 | 0 | 0 | 0 | 1 | 0.97896 | -0.40438 | 0.4 | 1 | 1.1 | 0.9
66 | 1 | 0.0051031 | 0.001279 | 0 | 0 | 1 | 0.97886 | -0.4065 | 0.4 | 1 | 1.1 | 0.9
15 | 1 | 0 | 0 | 0 | 0 | 1 | 0.98108 | -0.36294 | 0.4 | 1 | 1.1 | 0.9
17 | 1 | 0.0020973 | 0.00052563 | 0 | 0 | 1 | 0.98151 | -0.35449 | 0.4 | 1 | 1.1 | 0.9
14 | 1 | 0.022079 | 0.0055335 | 0 | 0 | 1 | 0.9805 | -0.37434 | 0.4 | 1 | 1.1 | 0.9
4 | 1 | 0.0019047 | 0.00047736 | 0 | 0 | 1 | 0.9851 | -0.28467 | 0.4 | 1 | 1.1 | 0.9
5 | 1 | 0.0041616 | 0.001043 | 0 | 0 | 1 | 0.98557 | -0.2756 | 0.4 | 1 | 1.1 | 0.9
6 | 1 | 0.0044933 | 0.0011261 | 0 | 0 | 1 | 0.98448 | -0.29672 | 0.4 | 1 | 1.1 | 0.9
7 | 1 | 0.018309 | 0.0045886 | 0 | 0 | 1 | 0.98647 | -0.25828 | 0.4 | 1 | 1.1 | 0.9
8 | 1 | 0 | 0 | 0 | 0 | 1 | 0.98227 | -0.33971 | 0.4 | 1 | 1.1 | 0.9
12 | 1 | 0.013562 | 0.0033989 | 0 | 0 | 1 | 0.98674 | -0.25306 | 0.4 | 1 | 1.1 | 0.9
23 | 1 | 0.011957 | 0.0029966 | 0 | 0 | 1 | 0.98064 | -0.37154 | 0.4 | 1 | 1.1 | 0.9
21 | 1 | 0.0088171 | 0.0022098 | 0 | 0 | 1 | 0.97919 | -0.39975 | 0.4 | 1 | 1.1 | 0.9
10 | 1 | 0.0091352 | 0.0022895 | 0 | 0 | 1 | 0.98791 | -0.23059 | 0.4 | 1 | 1.1 | 0.9
42 | 1 | 0.0074216 | 0.00186 | 0 | 0 | 1 | 0.98017 | -0.38076 | 0.4 | 1 | 1.1 | 0.9
19 | 1 | 0.011953 | 0.0029957 | 0 | 0 | 1 | 0.97666 | -0.44937 | 0.4 | 1 | 1.1 | 0.9
9 | 1 | 0.0055542 | 0.001392 | 0 | 0 | 1 | 0.98832 | -0.2227 | 0.4 | 1 | 1.1 | 0.9
11 | 1 | 0.0087694 | 0.0021978 | 0 | 0 | 1 | 0.9891 | -0.20761 | 0.4 | 1 | 1.1 | 0.9
13 | 1 | 0.010979 | 0.0027517 | 0 | 0 | 1 | 0.99008 | -0.18877 | 0.4 | 1 | 1.1 | 0.9
24 | 1 | 0 | 0 | 0 | 0 | 1 | 0.99178 | -0.15618 | 0.4 | 1 | 1.1 | 0.9
25 | 1 | 0.009433 | 0.0023641 | 0 | 0 | 1 | 0.99312 | -0.1306 | 0.4 | 1 | 1.1 | 0.9
18 | 1 | 0.085465 | 0.02142 | 0 | 0 | 1 | 0.97566 | -0.4691 | 0.4 | 1 | 1.1 | 0.9
20 | 1 | 0.01552 | 0.0038896 | 0 | 0 | 1 | 0.97554 | -0.47141 | 0.4 | 1 | 1.1 | 0.9
43 | 1 | 0 | 0 | 0 | 0 | 1 | 0.97899 | -0.40389 | 0.4 | 1 | 1.1 | 0.9
44 | 1 | 0.0041688 | 0.0010448 | 0 | 0 | 1 | 0.97857 | -0.41198 | 0.4 | 1 | 1.1 | 0.9
34 | 1 | 0 | 0 | 0 | 0 | 1 | 0.99459 | -0.10266 | 0.4 | 1 | 1.1 | 0.9
26 | 1 | 0 | 0 | 0 | 0 | 1 | 0.99269 | -0.13984 | 0.4 | 1 | 1.1 | 0.9
48 | 1 | 0 | 0 | 0 | 0 | 1 | 0.99098 | -0.17296 | 0.4 | 1 | 1.1 | 0.9
59 | 1 | 0.025172 | 0.0063088 | 0 | 0 | 1 | 0.99356 | -0.12293 | 0.4 | 1 | 1.1 | 0.9
31 | 1 | 0.018493 | 0.0046347 | 0 | 0 | 1 | 0.99588 | -0.07811 | 0.4 | 1 | 1.1 | 0.9
46 | 1 | 0.0027766 | 0.00069589 | 0 | 0 | 1 | 0.99053 | -0.18153 | 0.4 | 1 | 1.1 | 0.9
52 | 1 | 0.0038151 | 0.00095615 | 0 | 0 | 1 | 0.9936 | -0.12229 | 0.4 | 1 | 1.1 | 0.9
27 | 1 | 0.024522 | 0.0061457 | 0 | 0 | 1 | 0.99678 | -0.061294 | 0.4 | 1 | 1.1 | 0.9
28 | 1 | 0.0039667 | 0.00099415 | 0 | 0 | 1 | 0.99673 | -0.062295 | 0.4 | 1 | 1.1 | 0.9
29 | 1 | 0 | 0 | 0 | 0 | 1 | 0.99742 | -0.048814 | 0.4 | 1 | 1.1 | 0.9
32 | 1 | 0.00571 | 0.0014311 | 0 | 0 | 1 | 0.99953 | -0.0089727 | 0.4 | 1 | 1.1 | 0.9
33 | 1 | 0 | 0 | 0 | 0 | 1 | 0.99667 | -0.063204 | 0.4 | 1 | 1.1 | 0.9
39 | 3 | 0.0059777 | 0.0014982 | 0 | 0 | 1 | 1 | 0 | 0.4 | 1 | 1.1 | 0.9
49 | 1 | 0.022249 | 0.0055762 | 0 | 0 | 1 | 0.99553 | -0.085139 | 0.4 | 1 | 1.1 | 0.9
51 | 1 | 0.0031152 | 0.00078074 | 0 | 0 | 1 | 0.99275 | -0.1385 | 0.4 | 1 | 1.1 | 0.9
37 | 1 | 0 | 0 | 0 | 0 | 1 | 0.99278 | -0.13785 | 0.4 | 1 | 1.1 | 0.9
50 | 1 | 0 | 0 | 0 | 0 | 1 | 0.99467 | -0.10148 | 0.4 | 1 | 1.1 | 0.9
35 | 1 | 0.019277 | 0.0048313 | 0 | 0 | 1 | 0.99094 | -0.1735 | 0.4 | 1 | 1.1 | 0.9
36 | 1 | 0 | 0 | 0 | 0 | 1 | 0.99155 | -0.16167 | 0.4 | 1 | 1.1 | 0.9
64 | 1 | 0 | 0 | 0 | 0 | 1 | 0.99343 | -0.12534 | 0.4 | 1 | 1.1 | 0.9
38 | 1 | 0 | 0 | 0 | 0 | 1 | 0.98636 | -0.26199 | 0.4 | 1 | 1.1 | 0.9
58 | 1 | 0.0052814 | 0.0013236 | 0 | 0 | 1 | 0.98651 | -0.25904 | 0.4 | 1 | 1.1 | 0.9
57 | 1 | 0.0057144 | 0.0014322 | 0 | 0 | 1 | 0.98608 | -0.2675 | 0.4 | 1 | 1.1 | 0.9
53 | 1 | 0.012299 | 0.0030825 | 0 | 0 | 1 | 0.9938 | -0.11829 | 0.4 | 1 | 1.1 | 0.9
61 | 1 | 0 | 0 | 0 | 0 | 1 | 0.98711 | -0.24742 | 0.4 | 1 | 1.1 | 0.9
60 | 1 | 0.0094146 | 0.0023595 | 0 | 0 | 1 | 0.98691 | -0.25136 | 0.4 | 1 | 1.1 | 0.9
40 | 1 | 0.01076 | 0.0026966 | 0 | 0 | 1 | 0.97728 | -0.4375 | 0.4 | 1 | 1.1 | 0.9
41 | 1 | 0.0071949 | 0.0018032 | 0 | 0 | 1 | 0.97729 | -0.43724 | 0.4 | 1 | 1.1 | 0.9
62 | 1 | 0.0042339 | 0.0010611 | 0 | 0 | 1 | 0.97751 | -0.43297 | 0.4 | 1 | 1.1 | 0.9
56 | 1 | 0.0055806 | 0.0013986 | 0 | 0 | 1 | 0.97784 | -0.42642 | 0.4 | 1 | 1.1 | 0.9
54 | 1 | 0 | 0 | 0 | 0 | 1 | 0.97815 | -0.42033 | 0.4 | 1 | 1.1 | 0.9
55 | 1 | 0.0056787 | 0.0014232 | 0 | 0 | 1 | 0.97797 | -0.4239 | 0.4 | 1 | 1.1 | 0.9
45 | 1 | 0.0049661 | 0.0012446 | 0 | 0 | 1 | 0.99025 | -0.18704 | 0.4 | 1 | 1.1 | 0.9
47 | 1 | 0.0069664 | 0.0017459 | 0 | 0 | 1 | 0.99016 | -0.18875 | 0.4 | 1 | 1.1 | 0.9
63 | 1 | 0.0035806 | 0.00089738 | 0 | 0 | 1 | 0.9859 | -0.2709 | 0.4 | 1 | 1.1 | 0.9
65 | 1 | 0.09721 | 0.024363 | 0 | 0 | 1 | 0.98516 | -0.28543 | 0.4 | 1 | 1.1 | 0.9

## generator_data
GEN_BUS | PG | QG | QMAX | QMIN | VG | MBASE | GEN_STATUS | PMAX | PMIN
39 | 0.60838 | 0.1557 | 10 | -10 | 1 | 100 | 1 | 10 | 0

## branch_data
F_BUS | T_BUS | BR_R | BR_X | BR_B | RATE_A | RATE_B | RATE_C | TAP | SHIFT | BR_STATUS | ANGMIN | ANGMAX | P_in | Q_in | P_out | Q_out
1 | 2 | 1.9664 | 1.2585 | 3.3021e-09 | 0 | 0 | 0 | 0 | 0 | 1 | -90 | 90 | -0.025209 | -0.0063179 | 0.025223 | 0.0063265
2 | 3 | 1.1295 | 0.72285 | 1.8967e-09 | 0 | 0 | 0 | 0 | 0 | 1 | -90 | 90 | -0.025223 | -0.0063265 | 0.025231 | 0.0063314
3 | 66 | 1.783 | 1.1412 | 2.9942e-09 | 0 | 0 | 0 | 0 | 0 | 1 | -90 | 90 | 0.0051036 | 0.001279 | -0.0051031 | -0.001279
3 | 15 | 5.8842 | 3.7659 | 9.8811e-09 | 0 | 0 | 0 | 0 | 0 | 1 | -90 | 90 | -0.030334 | -0.0076104 | 0.030394 | 0.0076479
15 | 17 | 0.69595 | 0.44541 | 1.1687e-09 | 0 | 0 | 0 | 0 | 0 | 1 | -90 | 90 | -0.052485 | -0.013189 | 0.052507 | 0.013202
15 | 14 | 2.2249 | 1.424 | 3.7363e-09 | 0 | 0 | 0 | 0 | 0 | 1 | -90 | 90 | 0.022091 | 0.0055408 | -0.022079 | -0.0055335
17 | 8 | 1.1722 | 0.7502 | 1.9684e-09 | 0 | 0 | 0 | 0 | 0 | 1 | -90 | 90 | -0.054604 | -0.013728 | 0.054642 | 0.013752
4 | 5 | 0.16482 | 0.10548 | 1.3839e-09 | 0 | 0 | 0 | 0 | 0 | 1 | -90 | 90 | -0.24132 | -0.061133 | 0.24143 | 0.0612
4 | 6 | 0.22033 | 0.14101 | 1.85e-09 | 0 | 0 | 0 | 0 | 0 | 1 | -90 | 90 | 0.23942 | 0.060656 | -0.23928 | -0.060567
5 | 7 | 0.30962 | 0.19815 | 2.5996e-09 | 0 | 0 | 0 | 0 | 0 | 1 | -90 | 90 | -0.24559 | -0.062243 | 0.2458 | 0.062374
6 | 8 | 0.79888 | 0.51128 | 2.6831e-09 | 0 | 0 | 0 | 0 | 0 | 1 | -90 | 90 | 0.23479 | 0.059441 | -0.2343 | -0.059132
7 | 12 | 0.086757 | 0.055524 | 7.2844e-10 | 0 | 0 | 0 | 0 | 0 | 1 | -90 | 90 | -0.2641 | -0.066963 | 0.26417 | 0.067005
8 | 23 | 2.411 | 1.543 | 4.0487e-09 | 0 | 0 | 0 | 0 | 0 | 1 | -90 | 90 | 0.057191 | 0.014407 | -0.057104 | -0.014352
8 | 21 | 2.1257 | 1.3605 | 3.5697e-09 | 0 | 0 | 0 | 0 | 0 | 1 | -90 | 90 | 0.12247 | 0.030972 | -0.12212 | -0.030748
12 | 10 | 0.35623 | 0.22799 | 2.991e-09 | 0 | 0 | 0 | 0 | 0 | 1 | -90 | 90 | -0.27773 | -0.070404 | 0.27803 | 0.070596
23 | 42 | 0.88155 | 0.56419 | 1.4804e-09 | 0 | 0 | 0 | 0 | 0 | 1 | -90 | 90 | 0.045147 | 0.011356 | -0.045127 | -0.011343
21 | 19 | 1.8836 | 1.2055 | 3.1631e-09 | 0 | 0 | 0 | 0 | 0 | 1 | -90 | 90 | 0.1133 | 0.028538 | -0.11303 | -0.028367
10 | 9 | 0.12117 | 0.077548 | 1.0174e-09 | 0 | 0 | 0 | 0 | 0 | 1 | -90 | 90 | -0.28717 | -0.072885 | 0.28728 | 0.072955
42 | 43 | 2.645 | 1.6928 | 4.4417e-09 | 0 | 0 | 0 | 0 | 0 | 1 | -90 | 90 | 0.037706 | 0.009483 | -0.037664 | -0.0094568
19 | 18 | 0.83427 | 0.53393 | 1.401e-09 | 0 | 0 | 0 | 0 | 0 | 1 | -90 | 90 | 0.10108 | 0.025371 | -0.10099 | -0.02531
9 | 11 | 0.22765 | 0.1457 | 1.9114e-09 | 0 | 0 | 0 | 0 | 0 | 1 | -90 | 90 | -0.29283 | -0.074347 | 0.29304 | 0.074483
11 | 13 | 0.27654 | 0.17698 | 2.3219e-09 | 0 | 0 | 0 | 0 | 0 | 1 | -90 | 90 | -0.30181 | -0.076681 | 0.30209 | 0.076856
13 | 24 | 0.46248 | 0.29599 | 3.8831e-09 | 0 | 0 | 0 | 0 | 0 | 1 | -90 | 90 | -0.31307 | -0.079608 | 0.31356 | 0.079922
24 | 25 | 0.36424 | 0.23311 | 3.0583e-09 | 0 | 0 | 0 | 0 | 0 | 1 | -90 | 90 | -0.31356 | -0.079922 | 0.31395 | 0.08017
25 | 34 | 0.38701 | 0.24769 | 3.2495e-09 | 0 | 0 | 0 | 0 | 0 | 1 | -90 | 90 | -0.32338 | -0.082534 | 0.32382 | 0.082814
18 | 20 | 0.63536 | 0.40663 | 1.0669e-09 | 0 | 0 | 0 | 0 | 0 | 1 | -90 | 90 | 0.015521 | 0.0038905 | -0.01552 | -0.0038896
43 | 44 | 0.92251 | 0.5904 | 1.5491e-09 | 0 | 0 | 0 | 0 | 0 | 1 | -90 | 90 | 0.037664 | 0.0094568 | -0.03765 | -0.0094477
44 | 54 | 1.0722 | 0.6862 | 1.8005e-09 | 0 | 0 | 0 | 0 | 0 | 1 | -90 | 90 | 0.033481 | 0.0084029 | -0.033468 | -0.0083945
34 | 31 | 0.34113 | 0.21833 | 2.8643e-09 | 0 | 0 | 0 | 0 | 0 | 1 | -90 | 90 | -0.32382 | -0.082814 | 0.3242 | 0.08306
26 | 48 | 9.925 | 6.352 | 1.6667e-08 | 0 | 0 | 0 | 0 | 0 | 1 | -90 | 90 | 0.014742 | 0.003705 | -0.014719 | -0.0036917
26 | 59 | 5.0784 | 3.2502 | 8.528e-09 | 0 | 0 | 0 | 0 | 0 | 1 | -90 | 90 | -0.014742 | -0.003705 | 0.014754 | 0.0037118
48 | 46 | 2.5652 | 1.6417 | 4.3076e-09 | 0 | 0 | 0 | 0 | 0 | 1 | -90 | 90 | 0.014719 | 0.0036917 | -0.014713 | -0.0036883
59 | 52 | 0.070882 | 0.045364 | 1.1903e-10 | 0 | 0 | 0 | 0 | 0 | 1 | -90 | 90 | -0.039926 | -0.010021 | 0.039928 | 0.010021
31 | 29 | 0.38585 | 0.24694 | 3.2397e-09 | 0 | 0 | 0 | 0 | 0 | 1 | -90 | 90 | -0.3427 | -0.087695 | 0.34318 | 0.088006
46 | 45 | 2.0282 | 1.298 | 3.4058e-09 | 0 | 0 | 0 | 0 | 0 | 1 | -90 | 90 | 0.011936 | 0.0029924 | -0.011933 | -0.0029908
52 | 50 | 2.1095 | 1.3501 | 3.5425e-09 | 0 | 0 | 0 | 0 | 0 | 1 | -90 | 90 | -0.043743 | -0.010977 | 0.043786 | 0.011005
27 | 28 | 1.124 | 0.71933 | 1.8874e-09 | 0 | 0 | 0 | 0 | 0 | 1 | -90 | 90 | 0.0039669 | 0.00099408 | -0.0039667 | -0.00099415
27 | 29 | 1.9522 | 1.2494 | 3.2782e-09 | 0 | 0 | 0 | 0 | 0 | 1 | -90 | 90 | -0.028488 | -0.0071398 | 0.028505 | 0.0071503
29 | 32 | 0.30258 | 0.19365 | 2.5405e-09 | 0 | 0 | 0 | 0 | 0 | 1 | -90 | 90 | -0.59529 | -0.15187 | 0.59643 | 0.15261
29 | 33 | 0.28902 | 0.18497 | 2.4267e-09 | 0 | 0 | 0 | 0 | 0 | 1 | -90 | 90 | 0.2236 | 0.056715 | -0.22344 | -0.056617
32 | 39 | 0.067663 | 0.043304 | 5.6812e-10 | 0 | 0 | 0 | 0 | 0 | 1 | -90 | 90 | -0.60214 | -0.15404 | 0.60241 | 0.1542
33 | 49 | 0.43971 | 0.28142 | 3.692e-09 | 0 | 0 | 0 | 0 | 0 | 1 | -90 | 90 | 0.22344 | 0.056617 | -0.22321 | -0.056466
49 | 50 | 0.36336 | 0.23255 | 3.0509e-09 | 0 | 0 | 0 | 0 | 0 | 1 | -90 | 90 | 0.20096 | 0.05089 | -0.2008 | -0.05079
51 | 37 | 0.92029 | 0.58898 | 1.5454e-09 | 0 | 0 | 0 | 0 | 0 | 1 | -90 | 90 | -0.0031152 | -0.00078074 | 0.0031153 | 0.00078065
37 | 64 | 2.4699 | 1.5808 | 4.1477e-09 | 0 | 0 | 0 | 0 | 0 | 1 | -90 | 90 | -0.022425 | -0.0056316 | 0.022438 | 0.0056397
37 | 36 | 5.4503 | 3.4882 | 9.1525e-09 | 0 | 0 | 0 | 0 | 0 | 1 | -90 | 90 | 0.01931 | 0.0048509 | -0.019288 | -0.0048378
50 | 53 | 0.47763 | 0.30568 | 4.0103e-09 | 0 | 0 | 0 | 0 | 0 | 1 | -90 | 90 | 0.15702 | 0.039785 | -0.15689 | -0.039704
35 | 36 | 2.7028 | 1.7298 | 4.5387e-09 | 0 | 0 | 0 | 0 | 0 | 1 | -90 | 90 | -0.019277 | -0.0048313 | 0.019288 | 0.0048378
64 | 53 | 0.2174 | 0.13913 | 7.3013e-10 | 0 | 0 | 0 | 0 | 0 | 1 | -90 | 90 | -0.14454 | -0.03659 | 0.14459 | 0.036622
64 | 61 | 4.4273 | 2.8335 | 7.4346e-09 | 0 | 0 | 0 | 0 | 0 | 1 | -90 | 90 | 0.1221 | 0.030951 | -0.12139 | -0.030496
38 | 58 | 2.2486 | 1.4391 | 3.776e-09 | 0 | 0 | 0 | 0 | 0 | 1 | -90 | 90 | -0.0057159 | -0.0014324 | 0.0057167 | 0.0014326
38 | 57 | 4.2009 | 2.6886 | 7.0545e-09 | 0 | 0 | 0 | 0 | 0 | 1 | -90 | 90 | 0.0057159 | 0.0014324 | -0.0057144 | -0.0014322
58 | 60 | 3.0496 | 1.9518 | 5.1212e-09 | 0 | 0 | 0 | 0 | 0 | 1 | -90 | 90 | -0.010998 | -0.0027562 | 0.011002 | 0.0027583
61 | 63 | 1.0161 | 0.65028 | 1.7062e-09 | 0 | 0 | 0 | 0 | 0 | 1 | -90 | 90 | 0.10097 | 0.025376 | -0.10086 | -0.025304
61 | 60 | 0.84103 | 0.53826 | 1.4123e-09 | 0 | 0 | 0 | 0 | 0 | 1 | -90 | 90 | 0.020421 | 0.0051201 | -0.020417 | -0.0051178
40 | 41 | 0.10211 | 0.065352 | 1.7147e-10 | 0 | 0 | 0 | 0 | 0 | 1 | -90 | 90 | -0.01076 | -0.0026966 | 0.01076 | 0.0026967
41 | 62 | 1.0196 | 0.65253 | 1.7121e-09 | 0 | 0 | 0 | 0 | 0 | 1 | -90 | 90 | -0.017955 | -0.0044999 | 0.017958 | 0.0045021
62 | 56 | 1.2645 | 0.80926 | 2.1234e-09 | 0 | 0 | 0 | 0 | 0 | 1 | -90 | 90 | -0.022192 | -0.0055632 | 0.022199 | 0.0055675
56 | 54 | 0.9396 | 0.60135 | 1.5778e-09 | 0 | 0 | 0 | 0 | 0 | 1 | -90 | 90 | -0.02778 | -0.0069661 | 0.027788 | 0.0069711
54 | 55 | 2.6915 | 1.7225 | 4.5197e-09 | 0 | 0 | 0 | 0 | 0 | 1 | -90 | 90 | 0.0056796 | 0.0014234 | -0.0056787 | -0.0014232
45 | 47 | 1.0787 | 0.69038 | 1.8114e-09 | 0 | 0 | 0 | 0 | 0 | 1 | -90 | 90 | 0.006967 | 0.0017461 | -0.0069664 | -0.0017459
63 | 65 | 0.65094 | 0.4166 | 1.0931e-09 | 0 | 0 | 0 | 0 | 0 | 1 | -90 | 90 | 0.097277 | 0.024406 | -0.09721 | -0.024363