## bus_data
BUS_I | BUS_TYPE | Pd | Qd | Gs | Bs | area | Vm | Va | baseKV | zone | Vmax | Vmin
1 | 1 | 0.0087084 | 0.0021825 | 0 | 0 | 1 | 0.98709 | -0.24826 | 0.4 | 1 | 1.1 | 0.9
2 | 1 | 0 | 0 | 0 | 0 | 1 | 0.98646 | -0.26065 | 0.4 | 1 | 1.1 | 0.9
3 | 1 | 0 | 0 | 0 | 0 | 1 | 0.98836 | -0.22369 | 0.4 | 1 | 1.1 | 0.9
5 | 1 | 0.010106 | 0.0025329 | 0 | 0 | 1 | 0.9859 | -0.27154 | 0.4 | 1 | 1.1 | 0.9
6 | 1 | 0.011392 | 0.0028551 | 0 | 0 | 1 | 0.98912 | -0.20889 | 0.4 | 1 | 1.1 | 0.9
9 | 1 | 0 | 0 | 0 | 0 | 1 | 0.9877 | -0.23654 | 0.4 | 1 | 1.1 | 0.9
4 | 1 | 0 | 0 | 0 | 0 | 1 | 0.98412 | -0.30612 | 0.4 | 1 | 1.1 | 0.9
27 | 1 | 0.017803 | 0.0044619 | 0 | 0 | 1 | 0.98409 | -0.30684 | 0.4 | 1 | 1.1 | 0.9
26 | 1 | 0.009377 | 0.0023501 | 0 | 0 | 1 | 0.98438 | -0.30121 | 0.4 | 1 | 1.1 | 0.9
34 | 1 | 0.02063 | 0.0051703 | 0 | 0 | 1 | 0.98574 | -0.27452 | 0.4 | 1 | 1.1 | 0.9
28 | 1 | 0.0095137 | 0.0023844 | 0 | 0 | 1 | 0.99118 | -0.16909 | 0.4 | 1 | 1.1 | 0.9
7 | 1 | 0 | 0 | 0 | 0 | 1 | 0.99356 | -0.12326 | 0.4 | 1 | 1.1 | 0.9
11 | 1 | 0 | 0 | 0 | 0 | 1 | 0.99584 | -0.079563 | 0.4 | 1 | 1.1 | 0.9
29 | 1 | 0.062058 | 0.015553 | 0 | 0 | 1 | 0.9919 | -0.15518 | 0.4 | 1 | 1.1 | 0.9
48 | 1 | 0.015353 | 0.0038478 | 0 | 0 | 1 | 0.98691 | -0.25188 | 0.4 | 1 | 1.1 | 0.9
18 | 1 | 0 | 0 | 0 | 0 | 1 | 0.98472 | -0.29454 | 0.4 | 1 | 1.1 | 0.9
21 | 1 | 0 | 0 | 0 | 0 | 1 | 0.98528 | -0.28351 | 0.4 | 1 | 1.1 | 0.9
12 | 1 | 0.028762 | 0.0072083 | 0 | 0 | 1 | 0.99692 | -0.058754 | 0.4 | 1 | 1.1 | 0.9
10 | 1 | 0.024437 | 0.0061244 | 0 | 0 | 1 | 0.99564 | -0.083382 | 0.4 | 1 | 1.1 | 0.9
13 | 1 | 0 | 0 | 0 | 0 | 1 | 0.99862 | -0.02633 | 0.4 | 1 | 1.1 | 0.9
25 | 1 | 0.0046189 | 0.0011576 | 0 | 0 | 1 | 0.99874 | -0.023987 | 0.4 | 1 | 1.1 | 0.9
17 | 1 | 0 | 0 | 0 | 0 | 1 | 0.98406 | -0.30592 | 0.4 | 1 | 1.1 | 0.9
41 | 1 | 0.011018 | 0.0027615 | 0 | 0 | 1 | 0.98313 | -0.32396 | 0.4 | 1 | 1.1 | 0.9
38 | 1 | 0.042449 | 0.010639 | 0 | 0 | 1 | 0.98601 | -0.26789 | 0.4 | 1 | 1.1 | 0.9
19 | 1 | 0 | 0 | 0 | 0 | 1 | 0.9974 | -0.049167 | 0.4 | 1 | 1.1 | 0.9
20 | 1 | 0 | 0 | 0 | 0 | 1 | 0.99388 | -0.11631 | 0.4 | 1 | 1.1 | 0.9
30 | 1 | 0.035222 | 0.0088275 | 0 | 0 | 1 | 0.99929 | -0.013399 | 0.4 | 1 | 1.1 | 0.9
49 | 1 | 0.0092864 | 0.0023274 | 0 | 0 | 1 | 0.99223 | -0.14797 | 0.4 | 1 | 1.1 | 0.9
22 | 1 | 0 | 0 | 0 | 0 | 1 | 0.98447 | -0.29789 | 0.4 | 1 | 1.1 | 0.9
39 | 1 | 0 | 0 | 0 | 0 | 1 | 0.98683 | -0.25205 | 0.4 | 1 | 1.1 | 0.9
42 | 1 | 0.014302 | 0.0035845 | 0 | 0 | 1 | 0.98247 | -0.33673 | 0.4 | 1 | 1.1 | 0.9
47 | 1 | 0.0035725 | 0.00089535 | 0 | 0 | 1 | 0.99888 | -0.021419 | 0.4 | 1 | 1.1 | 0.9
43 | 1 | 0.064123 | 0.016071 | 0 | 0 | 1 | 0.97993 | -0.38637 | 0.4 | 1 | 1.1 | 0.9
35 | 1 | 0.06414 | 0.016075 | 0 | 0 | 1 | 0.98809 | -0.22787 | 0.4 | 1 | 1.1 | 0.9
36 | 1 | 0.011932 | 0.0029905 | 0 | 0 | 1 | 0.9884 | -0.22191 | 0.4 | 1 | 1.1 | 0.9
40 | 1 | 0.0099567 | 0.0024954 | 0 | 0 | 1 | 0.98876 | -0.21477 | 0.4 | 1 | 1.1 | 0.9
37 | 1 | 0 | 0 | 0 | 0 | 1 | 0.99017 | -0.18762 | 0.4 | 1 | 1.1 | 0.9
45 | 1 | 0.018979 | 0.0047565 | 0 | 0 | 1 | 0.98148 | -0.35634 | 0.4 | 1 | 1.1 | 0.9
33 | 1 | 0 | 0 | 0 | 0 | 1 | 0.99088 | -0.17379 | 0.4 | 1 | 1.1 | 0.9
31 | 3 | 0.0093573 | 0.0023452 | 0 | 0 | 1 | 1 | 0 | 0.4 | 1 | 1.1 | 0.9
32 | 1 | 0.0089718 | 0.0022485 | 0 | 0 | 1 | 0.99978 | -0.0041515 | 0.4 | 1 | 1.1 | 0.9
44 | 1 | 0.061843 | 0.015499 | 0 | 0 | 1 | 0.98114 | -0.36281 | 0.4 | 1 | 1.1 | 0.9
46 | 1 | 0.02278 | 0.0057091 | 0 | 0 | 1 | 0.98099 | -0.36582 | 0.4 | 1 | 1.1 | 0.9

## generator_data
GEN_BUS | PG | QG | QMAX | QMIN | VG | MBASE | GEN_STATUS | PMAX | PMIN
31 | 0.61764 | 0.15749 | 10 | -10 | 1 | 100 | 1 | 10 | 0

## branch_data
F_BUS | T_BUS | BR_R | BR_X | BR_B | RATE_A | RATE_B | RATE_C | TAP | SHIFT | BR_STATUS | ANGMIN | ANGMAX | P_in | Q_in | P_out | Q_out
1 | 2 | 0.93431 | 0.59796 | 1.569e-09 | 0 | 0 | 0 | 0 | 0 | 1 | -90 | 90 | 0.058027 | 0.014585 | -0.057992 | -0.014563
1 | 3 | 1.6126 | 1.0321 | 2.708e-09 | 0 | 0 | 0 | 0 | 0 | 1 | -90 | 90 | -0.066735 | -0.016767 | 0.066813 | 0.016817
2 | 5 | 0.81921 | 0.5243 | 1.3757e-09 | 0 | 0 | 0 | 0 | 0 | 1 | -90 | 90 | 0.057992 | 0.014563 | -0.057962 | -0.014544
3 | 6 | 0.79101 | 0.50625 | 1.3283e-09 | 0 | 0 | 0 | 0 | 0 | 1 | -90 | 90 | -0.082187 | -0.020677 | 0.082245 | 0.020714
3 | 9 | 3.6635 | 2.3446 | 6.152e-09 | 0 | 0 | 0 | 0 | 0 | 1 | -90 | 90 | 0.015374 | 0.0038597 | -0.015364 | -0.0038543
5 | 34 | 0.27175 | 0.17392 | 4.5634e-10 | 0 | 0 | 0 | 0 | 0 | 1 | -90 | 90 | 0.047856 | 0.012011 | -0.047849 | -0.012007
6 | 28 | 1.8729 | 1.1987 | 3.1452e-09 | 0 | 0 | 0 | 0 | 0 | 1 | -90 | 90 | -0.093637 | -0.023569 | 0.093816 | 0.023683
9 | 48 | 4.3644 | 2.7932 | 7.329e-09 | 0 | 0 | 0 | 0 | 0 | 1 | -90 | 90 | 0.015364 | 0.0038543 | -0.015353 | -0.0038479
4 | 27 | 0.17651 | 0.11297 | 2.9641e-10 | 0 | 0 | 0 | 0 | 0 | 1 | -90 | 90 | 0.017804 | 0.0044623 | -0.017803 | -0.004462
4 | 26 | 1.1988 | 0.76724 | 2.0131e-09 | 0 | 0 | 0 | 0 | 0 | 1 | -90 | 90 | -0.017804 | -0.0044623 | 0.017808 | 0.0044648
26 | 18 | 1.0656 | 0.68195 | 1.7893e-09 | 0 | 0 | 0 | 0 | 0 | 1 | -90 | 90 | -0.027185 | -0.0068149 | 0.027194 | 0.0068203
34 | 21 | 1.4404 | 0.92183 | 2.4188e-09 | 0 | 0 | 0 | 0 | 0 | 1 | -90 | 90 | 0.02722 | 0.0068364 | -0.027208 | -0.0068291
28 | 29 | 0.59562 | 0.3812 | 1.0002e-09 | 0 | 0 | 0 | 0 | 0 | 1 | -90 | 90 | -0.10333 | -0.026067 | 0.1034 | 0.026111
7 | 11 | 1.1749 | 0.75195 | 5.919e-09 | 0 | 0 | 0 | 0 | 0 | 1 | -90 | 90 | -0.16571 | -0.041826 | 0.16606 | 0.042048
7 | 29 | 0.85484 | 0.5471 | 2.871e-09 | 0 | 0 | 0 | 0 | 0 | 1 | -90 | 90 | 0.16571 | 0.041826 | -0.16546 | -0.041664
11 | 12 | 0.48894 | 0.31292 | 2.4632e-09 | 0 | 0 | 0 | 0 | 0 | 1 | -90 | 90 | -0.1905 | -0.048175 | 0.19069 | 0.048297
11 | 10 | 0.69449 | 0.44448 | 1.1662e-09 | 0 | 0 | 0 | 0 | 0 | 1 | -90 | 90 | 0.024441 | 0.0061272 | -0.024437 | -0.0061244
18 | 21 | 1.764 | 1.1289 | 2.9622e-09 | 0 | 0 | 0 | 0 | 0 | 1 | -90 | 90 | -0.027194 | -0.0068203 | 0.027208 | 0.0068291
12 | 13 | 0.66325 | 0.42448 | 3.3413e-09 | 0 | 0 | 0 | 0 | 0 | 1 | -90 | 90 | -0.21945 | -0.055505 | 0.21979 | 0.055723
13 | 25 | 0.048008 | 0.030725 | 2.4186e-10 | 0 | 0 | 0 | 0 | 0 | 1 | -90 | 90 | -0.21979 | -0.055723 | 0.21982 | 0.055739
25 | 47 | 0.051555 | 0.032995 | 2.5972e-10 | 0 | 0 | 0 | 0 | 0 | 1 | -90 | 90 | -0.22444 | -0.056897 | 0.22446 | 0.056914
17 | 41 | 0.68256 | 0.43684 | 1.1462e-09 | 0 | 0 | 0 | 0 | 0 | 1 | -90 | 90 | 0.11491 | 0.028911 | -0.11481 | -0.028847
17 | 38 | 1.4431 | 0.92357 | 2.4233e-09 | 0 | 0 | 0 | 0 | 0 | 1 | -90 | 90 | -0.11491 | -0.028911 | 0.11512 | 0.029044
41 | 45 | 1.3519 | 0.86522 | 2.2702e-09 | 0 | 0 | 0 | 0 | 0 | 1 | -90 | 90 | 0.10379 | 0.026086 | -0.10363 | -0.025984
38 | 39 | 0.43972 | 0.28142 | 1.4768e-09 | 0 | 0 | 0 | 0 | 0 | 1 | -90 | 90 | -0.15756 | -0.039683 | 0.15768 | 0.039759
19 | 20 | 0.90182 | 0.57716 | 4.5432e-09 | 0 | 0 | 0 | 0 | 0 | 1 | -90 | 90 | 0.33499 | 0.085582 | -0.33391 | -0.084889
19 | 30 | 0.48304 | 0.30914 | 2.4335e-09 | 0 | 0 | 0 | 0 | 0 | 1 | -90 | 90 | -0.33499 | -0.085582 | 0.33557 | 0.085953
20 | 49 | 0.42299 | 0.27072 | 2.131e-09 | 0 | 0 | 0 | 0 | 0 | 1 | -90 | 90 | 0.33391 | 0.084889 | -0.3334 | -0.084564
30 | 31 | 0.16396 | 0.10493 | 8.2599e-10 | 0 | 0 | 0 | 0 | 0 | 1 | -90 | 90 | -0.3708 | -0.094781 | 0.37104 | 0.094935
49 | 33 | 0.35398 | 0.22655 | 1.7833e-09 | 0 | 0 | 0 | 0 | 0 | 1 | -90 | 90 | 0.32411 | 0.082237 | -0.32371 | -0.08198
22 | 39 | 2.5451 | 1.6288 | 4.2739e-09 | 0 | 0 | 0 | 0 | 0 | 1 | -90 | 90 | -0.078723 | -0.019845 | 0.078896 | 0.019956
22 | 42 | 2.147 | 1.3741 | 3.6054e-09 | 0 | 0 | 0 | 0 | 0 | 1 | -90 | 90 | 0.078723 | 0.019845 | -0.078577 | -0.019752
39 | 40 | 0.69242 | 0.44315 | 2.3255e-09 | 0 | 0 | 0 | 0 | 0 | 1 | -90 | 90 | -0.23658 | -0.059714 | 0.237 | 0.059985
42 | 43 | 3.3411 | 2.1383 | 5.6105e-09 | 0 | 0 | 0 | 0 | 0 | 1 | -90 | 90 | 0.064275 | 0.016168 | -0.064123 | -0.016071
47 | 32 | 0.3415 | 0.21856 | 1.7204e-09 | 0 | 0 | 0 | 0 | 0 | 1 | -90 | 90 | -0.22804 | -0.05781 | 0.22822 | 0.057931
35 | 36 | 0.40644 | 0.26012 | 6.8252e-10 | 0 | 0 | 0 | 0 | 0 | 1 | -90 | 90 | -0.06414 | -0.016075 | 0.064158 | 0.016087
36 | 37 | 1.9771 | 1.2654 | 3.3201e-09 | 0 | 0 | 0 | 0 | 0 | 1 | -90 | 90 | -0.07609 | -0.019077 | 0.076215 | 0.019157
40 | 37 | 0.48529 | 0.31058 | 2.4448e-09 | 0 | 0 | 0 | 0 | 0 | 1 | -90 | 90 | -0.24696 | -0.06248 | 0.24728 | 0.062686
37 | 33 | 0.18919 | 0.12108 | 9.5312e-10 | 0 | 0 | 0 | 0 | 0 | 1 | -90 | 90 | -0.3235 | -0.081843 | 0.32371 | 0.08198
45 | 44 | 0.33021 | 0.21133 | 5.5451e-10 | 0 | 0 | 0 | 0 | 0 | 1 | -90 | 90 | 0.084651 | 0.021227 | -0.084625 | -0.021211
31 | 32 | 0.079062 | 0.0506 | 3.983e-10 | 0 | 0 | 0 | 0 | 0 | 1 | -90 | 90 | 0.23724 | 0.06021 | -0.2372 | -0.060179
44 | 46 | 0.56911 | 0.36423 | 9.5569e-10 | 0 | 0 | 0 | 0 | 0 | 1 | -90 | 90 | 0.022783 | 0.0057112 | -0.022779 | -0.0057092