## bus_data
BUS_I | BUS_TYPE | Pd | Qd | Gs | Bs | area | Vm | Va | baseKV | zone | Vmax | Vmin
1 | 3 | 0.0032884 | 0.00082415 | 0 | 0 | 1 | 1 | 0 | 0.4 | 1 | 1.1 | 0.9
2 | 1 | 0.015842 | 0.0039704 | 0 | 0 | 1 | 0.99993 | -0.0012332 | 0.4 | 1 | 1.1 | 0.9
3 | 1 | 0.0020473 | 0.00051311 | 0 | 0 | 1 | 0.99913 | -0.016641 | 0.4 | 1 | 1.1 | 0.9
4 | 1 | 0.0035904 | 0.00089983 | 0 | 0 | 1 | 0.99911 | -0.016729 | 0.4 | 1 | 1.1 | 0.9
5 | 1 | 0.0060036 | 0.0015046 | 0 | 0 | 1 | 0.9985 | -0.028625 | 0.4 | 1 | 1.1 | 0.9
6 | 1 | 0 | 0 | 0 | 0 | 1 | 0.99559 | -0.083634 | 0.4 | 1 | 1.1 | 0.9
7 | 1 | 0.0072982 | 0.0018291 | 0 | 0 | 1 | 0.99684 | -0.060425 | 0.4 | 1 | 1.1 | 0.9
71 | 1 | 0.0071074 | 0.0017813 | 0 | 0 | 1 | 0.99394 | -0.11508 | 0.4 | 1 | 1.1 | 0.9
55 | 1 | 0.0022632 | 0.00056722 | 0 | 0 | 1 | 0.99445 | -0.1053 | 0.4 | 1 | 1.1 | 0.9
65 | 1 | 0.0060003 | 0.0015038 | 0 | 0 | 1 | 0.99541 | -0.08787 | 0.4 | 1 | 1.1 | 0.9
72 | 1 | 0 | 0 | 0 | 0 | 1 | 0.9922 | -0.14831 | 0.4 | 1 | 1.1 | 0.9
52 | 1 | 0 | 0 | 0 | 0 | 1 | 0.99366 | -0.12053 | 0.4 | 1 | 1.1 | 0.9
66 | 1 | 0 | 0 | 0 | 0 | 1 | 0.99516 | -0.092701 | 0.4 | 1 | 1.1 | 0.9
8 | 1 | 0.0049946 | 0.0012518 | 0 | 0 | 1 | 0.98208 | -0.34422 | 0.4 | 1 | 1.1 | 0.9
9 | 1 | 0.013465 | 0.0033746 | 0 | 0 | 1 | 0.98073 | -0.37055 | 0.4 | 1 | 1.1 | 0.9
10 | 1 | 0 | 0 | 0 | 0 | 1 | 0.98384 | -0.30989 | 0.4 | 1 | 1.1 | 0.9
11 | 1 | 0.0039889 | 0.00099971 | 0 | 0 | 1 | 0.97993 | -0.38623 | 0.4 | 1 | 1.1 | 0.9
12 | 1 | 0.015716 | 0.0039388 | 0 | 0 | 1 | 0.98505 | -0.28647 | 0.4 | 1 | 1.1 | 0.9
13 | 1 | 0.0030168 | 0.00075607 | 0 | 0 | 1 | 0.97861 | -0.41218 | 0.4 | 1 | 1.1 | 0.9
14 | 1 | 0.0037296 | 0.00093472 | 0 | 0 | 1 | 0.98505 | -0.28636 | 0.4 | 1 | 1.1 | 0.9
15 | 1 | 0.012814 | 0.0032115 | 0 | 0 | 1 | 0.97792 | -0.4256 | 0.4 | 1 | 1.1 | 0.9
48 | 1 | 0.0024421 | 0.00061206 | 0 | 0 | 1 | 0.98664 | -0.25549 | 0.4 | 1 | 1.1 | 0.9
16 | 1 | 0.012699 | 0.0031826 | 0 | 0 | 1 | 0.97754 | -0.43306 | 0.4 | 1 | 1.1 | 0.9
49 | 1 | 0.0018591 | 0.00046594 | 0 | 0 | 1 | 0.98695 | -0.24965 | 0.4 | 1 | 1.1 | 0.9
17 | 1 | 0 | 0 | 0 | 0 | 1 | 0.9894 | -0.20385 | 0.4 | 1 | 1.1 | 0.9
18 | 1 | 0 | 0 | 0 | 0 | 1 | 0.98938 | -0.20416 | 0.4 | 1 | 1.1 | 0.9
19 | 1 | 0.0070056 | 0.0017558 | 0 | 0 | 1 | 0.98945 | -0.20285 | 0.4 | 1 | 1.1 | 0.9
36 | 1 | 0.0014948 | 0.00037462 | 0 | 0 | 1 | 0.98937 | -0.20434 | 0.4 | 1 | 1.1 | 0.9
39 | 1 | 0 | 0 | 0 | 0 | 1 | 0.98956 | -0.20077 | 0.4 | 1 | 1.1 | 0.9
41 | 1 | 0.013065 | 0.0032743 | 0 | 0 | 1 | 0.99124 | -0.16809 | 0.4 | 1 | 1.1 | 0.9
37 | 1 | 0.002068 | 0.00051829 | 0 | 0 | 1 | 0.98894 | -0.21266 | 0.4 | 1 | 1.1 | 0.9
20 | 1 | 0.0097942 | 0.0024547 | 0 | 0 | 1 | 0.97329 | -0.51604 | 0.4 | 1 | 1.1 | 0.9
21 | 1 | 0.004327 | 0.0010844 | 0 | 0 | 1 | 0.97334 | -0.5151 | 0.4 | 1 | 1.1 | 0.9
22 | 1 | 0.0012769 | 0.00032002 | 0 | 0 | 1 | 0.97325 | -0.51692 | 0.4 | 1 | 1.1 | 0.9
23 | 1 | 0.0043535 | 0.0010911 | 0 | 0 | 1 | 0.97334 | -0.51508 | 0.4 | 1 | 1.1 | 0.9
24 | 1 | 0.001289 | 0.00032305 | 0 | 0 | 1 | 0.97323 | -0.51723 | 0.4 | 1 | 1.1 | 0.9
27 | 1 | 0.0074316 | 0.0018625 | 0 | 0 | 1 | 0.97431 | -0.49595 | 0.4 | 1 | 1.1 | 0.9
29 | 1 | 0.0016597 | 0.00041595 | 0 | 0 | 1 | 0.97418 | -0.49847 | 0.4 | 1 | 1.1 | 0.9
90 | 1 | 0.001022 | 0.00025615 | 0 | 0 | 1 | 0.97375 | -0.50691 | 0.4 | 1 | 1.1 | 0.9
26 | 1 | 0.0010153 | 0.00025445 | 0 | 0 | 1 | 0.9745 | -0.49221 | 0.4 | 1 | 1.1 | 0.9
25 | 1 | 0.0012901 | 0.00032334 | 0 | 0 | 1 | 0.97353 | -0.51126 | 0.4 | 1 | 1.1 | 0.9
32 | 1 | 0.0014529 | 0.00036413 | 0 | 0 | 1 | 0.97417 | -0.49864 | 0.4 | 1 | 1.1 | 0.9
28 | 1 | 0 | 0 | 0 | 0 | 1 | 0.97478 | -0.48672 | 0.4 | 1 | 1.1 | 0.9
30 | 1 | 0.0035124 | 0.00088028 | 0 | 0 | 1 | 0.9751 | -0.48029 | 0.4 | 1 | 1.1 | 0.9
33 | 1 | 0.01522 | 0.0038144 | 0 | 0 | 1 | 0.9757 | -0.46857 | 0.4 | 1 | 1.1 | 0.9
31 | 1 | 0.0063787 | 0.0015986 | 0 | 0 | 1 | 0.98745 | -0.24165 | 0.4 | 1 | 1.1 | 0.9
34 | 1 | 0.0035719 | 0.0008952 | 0 | 0 | 1 | 0.98749 | -0.2409 | 0.4 | 1 | 1.1 | 0.9
35 | 1 | 0.0012893 | 0.00032312 | 0 | 0 | 1 | 0.97416 | -0.4988 | 0.4 | 1 | 1.1 | 0.9
61 | 1 | 0.0035356 | 0.00088611 | 0 | 0 | 1 | 0.97748 | -0.43364 | 0.4 | 1 | 1.1 | 0.9
42 | 1 | 0.013452 | 0.0033713 | 0 | 0 | 1 | 0.98758 | -0.23914 | 0.4 | 1 | 1.1 | 0.9
62 | 1 | 0 | 0 | 0 | 0 | 1 | 0.97852 | -0.41323 | 0.4 | 1 | 1.1 | 0.9
40 | 1 | 0.011957 | 0.0029967 | 0 | 0 | 1 | 0.98779 | -0.23514 | 0.4 | 1 | 1.1 | 0.9
38 | 1 | 0.0080287 | 0.0020122 | 0 | 0 | 1 | 0.98861 | -0.2191 | 0.4 | 1 | 1.1 | 0.9
43 | 1 | 0.004974 | 0.0012466 | 0 | 0 | 1 | 0.99176 | -0.15819 | 0.4 | 1 | 1.1 | 0.9
84 | 1 | 0.0042807 | 0.0010728 | 0 | 0 | 1 | 0.99224 | -0.14883 | 0.4 | 1 | 1.1 | 0.9
69 | 1 | 0.0069304 | 0.0017369 | 0 | 0 | 1 | 0.99253 | -0.14334 | 0.4 | 1 | 1.1 | 0.9
44 | 1 | 0.010631 | 0.0026644 | 0 | 0 | 1 | 0.98301 | -0.32574 | 0.4 | 1 | 1.1 | 0.9
45 | 1 | 0 | 0 | 0 | 0 | 1 | 0.9832 | -0.32203 | 0.4 | 1 | 1.1 | 0.9
46 | 1 | 0 | 0 | 0 | 0 | 1 | 0.98333 | -0.31943 | 0.4 | 1 | 1.1 | 0.9
82 | 1 | 0.011449 | 0.0028695 | 0 | 0 | 1 | 0.98569 | -0.2737 | 0.4 | 1 | 1.1 | 0.9
80 | 1 | 0 | 0 | 0 | 0 | 1 | 0.98292 | -0.32752 | 0.4 | 1 | 1.1 | 0.9
47 | 1 | 0 | 0 | 0 | 0 | 1 | 0.98259 | -0.33392 | 0.4 | 1 | 1.1 | 0.9
83 | 1 | 0.0054032 | 0.0013542 | 0 | 0 | 1 | 0.98226 | -0.34047 | 0.4 | 1 | 1.1 | 0.9
86 | 1 | 0 | 0 | 0 | 0 | 1 | 0.98674 | -0.25345 | 0.4 | 1 | 1.1 | 0.9
79 | 1 | 0.010881 | 0.0027272 | 0 | 0 | 1 | 0.98167 | -0.35186 | 0.4 | 1 | 1.1 | 0.9
89 | 1 | 0.0047291 | 0.0011852 | 0 | 0 | 1 | 0.98195 | -0.34638 | 0.4 | 1 | 1.1 | 0.9
78 | 1 | 0.015486 | 0.0038812 | 0 | 0 | 1 | 0.98812 | -0.22699 | 0.4 | 1 | 1.1 | 0.9
85 | 1 | 0.0016676 | 0.00041795 | 0 | 0 | 1 | 0.98899 | -0.21023 | 0.4 | 1 | 1.1 | 0.9
50 | 1 | 0.0027392 | 0.00068651 | 0 | 0 | 1 | 0.99295 | -0.13412 | 0.4 | 1 | 1.1 | 0.9
51 | 1 | 0 | 0 | 0 | 0 | 1 | 0.99184 | -0.15542 | 0.4 | 1 | 1.1 | 0.9
53 | 1 | 0 | 0 | 0 | 0 | 1 | 0.99129 | -0.16591 | 0.4 | 1 | 1.1 | 0.9
54 | 1 | 0.02016 | 0.0050525 | 0 | 0 | 1 | 0.99059 | -0.17928 | 0.4 | 1 | 1.1 | 0.9
56 | 1 | 0.0046259 | 0.0011594 | 0 | 0 | 1 | 0.99356 | -0.12239 | 0.4 | 1 | 1.1 | 0.9
58 | 1 | 0.029164 | 0.0073091 | 0 | 0 | 1 | 0.99101 | -0.17144 | 0.4 | 1 | 1.1 | 0.9
59 | 1 | 0 | 0 | 0 | 0 | 1 | 0.98944 | -0.20151 | 0.4 | 1 | 1.1 | 0.9
57 | 1 | 0.021455 | 0.0053772 | 0 | 0 | 1 | 0.9862 | -0.264 | 0.4 | 1 | 1.1 | 0.9
88 | 1 | 0.0048625 | 0.0012187 | 0 | 0 | 1 | 0.98942 | -0.20185 | 0.4 | 1 | 1.1 | 0.9
87 | 1 | 0.0070206 | 0.0017595 | 0 | 0 | 1 | 0.98819 | -0.22546 | 0.4 | 1 | 1.1 | 0.9
63 | 1 | 0.0042606 | 0.0010678 | 0 | 0 | 1 | 0.9795 | -0.39412 | 0.4 | 1 | 1.1 | 0.9
64 | 1 | 0 | 0 | 0 | 0 | 1 | 0.98072 | -0.37023 | 0.4 | 1 | 1.1 | 0.9
81 | 1 | 0.0042633 | 0.0010685 | 0 | 0 | 1 | 0.98063 | -0.37202 | 0.4 | 1 | 1.1 | 0.9
67 | 1 | 0.0041165 | 0.0010317 | 0 | 0 | 1 | 0.99387 | -0.11744 | 0.4 | 1 | 1.1 | 0.9
68 | 1 | 0.0037463 | 0.00093892 | 0 | 0 | 1 | 0.99387 | -0.11744 | 0.4 | 1 | 1.1 | 0.9
70 | 1 | 0.0039388 | 0.00098715 | 0 | 0 | 1 | 0.9938 | -0.11892 | 0.4 | 1 | 1.1 | 0.9
76 | 1 | 0.0037561 | 0.00094138 | 0 | 0 | 1 | 0.99364 | -0.12203 | 0.4 | 1 | 1.1 | 0.9
74 | 1 | 0.0026173 | 0.00065596 | 0 | 0 | 1 | 0.99338 | -0.12704 | 0.4 | 1 | 1.1 | 0.9
73 | 1 | 0.0054324 | 0.0013615 | 0 | 0 | 1 | 0.99312 | -0.13205 | 0.4 | 1 | 1.1 | 0.9
75 | 1 | 0.0070218 | 0.0017598 | 0 | 0 | 1 | 0.99273 | -0.13963 | 0.4 | 1 | 1.1 | 0.9
77 | 1 | 0.012332 | 0.0030907 | 0 | 0 | 1 | 0.99262 | -0.1418 | 0.4 | 1 | 1.1 | 0.9
91 | 1 | 0.0043849 | 0.001099 | 0 | 0 | 1 | 0.98171 | -0.35108 | 0.4 | 1 | 1.1 | 0.9

## generator_data
GEN_BUS | PG | QG | QMAX | QMIN | VG | MBASE | GEN_STATUS | PMAX | PMIN
1 | 0.48185 | 0.12303 | 10 | -10 | 1 | 100 | 1 | 10 | 0

## branch_data
F_BUS | T_BUS | BR_R | BR_X | BR_B | RATE_A | RATE_B | RATE_C | TAP | SHIFT | BR_STATUS | ANGMIN | ANGMAX | P_in | Q_in | P_out | Q_out
1 | 2 | 0.016996 | 0.010877 | 8.5622e-11 | 0 | 0 | 0 | 0 | 0 | 1 | -90 | 90 | 0.32991 | 0.084507 | -0.32989 | -0.084494
1 | 3 | 0.50516 | 0.32331 | 2.5449e-09 | 0 | 0 | 0 | 0 | 0 | 1 | -90 | 90 | 0.14866 | 0.037698 | -0.14854 | -0.037622
2 | 4 | 0.2243 | 0.14355 | 1.13e-09 | 0 | 0 | 0 | 0 | 0 | 1 | -90 | 90 | 0.31404 | 0.080524 | -0.31381 | -0.080373
3 | 5 | 0.36835 | 0.23574 | 1.2371e-09 | 0 | 0 | 0 | 0 | 0 | 1 | -90 | 90 | 0.14649 | 0.037109 | -0.14641 | -0.037055
4 | 6 | 0.97553 | 0.62434 | 4.9146e-09 | 0 | 0 | 0 | 0 | 0 | 1 | -90 | 90 | 0.31022 | 0.079473 | -0.30922 | -0.078832
5 | 7 | 1.0172 | 0.651 | 1.7081e-09 | 0 | 0 | 0 | 0 | 0 | 1 | -90 | 90 | 0.14041 | 0.035551 | -0.14019 | -0.035414
6 | 71 | 1.409 | 0.90175 | 2.3661e-09 | 0 | 0 | 0 | 0 | 0 | 1 | -90 | 90 | 0.10012 | 0.02553 | -0.09997 | -0.025433
6 | 55 | 0.46495 | 0.29757 | 2.3423e-09 | 0 | 0 | 0 | 0 | 0 | 1 | -90 | 90 | 0.20909 | 0.053302 | -0.20888 | -0.053163
7 | 65 | 0.92349 | 0.59104 | 1.5508e-09 | 0 | 0 | 0 | 0 | 0 | 1 | -90 | 90 | 0.13289 | 0.033585 | -0.13272 | -0.033473
71 | 72 | 1.5987 | 1.0232 | 2.6846e-09 | 0 | 0 | 0 | 0 | 0 | 1 | -90 | 90 | 0.092862 | 0.023652 | -0.092714 | -0.023557
55 | 52 | 0.32987 | 0.21112 | 1.6618e-09 | 0 | 0 | 0 | 0 | 0 | 1 | -90 | 90 | 0.20661 | 0.052595 | -0.20646 | -0.052498
65 | 66 | 0.17003 | 0.10882 | 2.8552e-10 | 0 | 0 | 0 | 0 | 0 | 1 | -90 | 90 | 0.12672 | 0.031969 | -0.12669 | -0.031951
72 | 85 | 2.9639 | 1.8969 | 4.9771e-09 | 0 | 0 | 0 | 0 | 0 | 1 | -90 | 90 | 0.092714 | 0.023557 | -0.092438 | -0.023382
52 | 56 | 1.7781 | 1.138 | 2.9859e-09 | 0 | 0 | 0 | 0 | 0 | 1 | -90 | 90 | 0.0046263 | 0.0011593 | -0.0046259 | -0.0011594
52 | 50 | 0.3006 | 0.19239 | 1.5144e-09 | 0 | 0 | 0 | 0 | 0 | 1 | -90 | 90 | 0.20183 | 0.051339 | -0.2017 | -0.051255
66 | 67 | 1.256 | 0.80385 | 2.1092e-09 | 0 | 0 | 0 | 0 | 0 | 1 | -90 | 90 | 0.087771 | 0.022169 | -0.087667 | -0.022103
66 | 68 | 2.8229 | 1.8067 | 4.7404e-09 | 0 | 0 | 0 | 0 | 0 | 1 | -90 | 90 | 0.038919 | 0.0097814 | -0.038873 | -0.0097524
8 | 9 | 2.4723 | 1.5823 | 4.1516e-09 | 0 | 0 | 0 | 0 | 0 | 1 | -90 | 90 | 0.046121 | 0.011611 | -0.046063 | -0.011574
8 | 10 | 2.9163 | 1.8665 | 4.8973e-09 | 0 | 0 | 0 | 0 | 0 | 1 | -90 | 90 | -0.051116 | -0.012863 | 0.0512 | 0.012916
9 | 11 | 2.0765 | 1.329 | 3.487e-09 | 0 | 0 | 0 | 0 | 0 | 1 | -90 | 90 | 0.032599 | 0.0081998 | -0.032574 | -0.0081845
10 | 12 | 1.9954 | 1.2771 | 3.3509e-09 | 0 | 0 | 0 | 0 | 0 | 1 | -90 | 90 | -0.0512 | -0.012916 | 0.051257 | 0.012953
11 | 13 | 3.9086 | 2.5015 | 6.5636e-09 | 0 | 0 | 0 | 0 | 0 | 1 | -90 | 90 | 0.028585 | 0.0071848 | -0.02855 | -0.0071628
12 | 14 | 0.0073987 | 0.0047352 | 1.2424e-11 | 0 | 0 | 0 | 0 | 0 | 1 | -90 | 90 | -0.066973 | -0.016891 | 0.066974 | 0.016892
13 | 15 | 2.2565 | 1.4441 | 3.7892e-09 | 0 | 0 | 0 | 0 | 0 | 1 | -90 | 90 | 0.025533 | 0.0064068 | -0.025517 | -0.0063967
14 | 48 | 1.9093 | 1.222 | 3.2062e-09 | 0 | 0 | 0 | 0 | 0 | 1 | -90 | 90 | -0.070703 | -0.017826 | 0.070808 | 0.017893
15 | 16 | 2.5202 | 1.6129 | 4.2321e-09 | 0 | 0 | 0 | 0 | 0 | 1 | -90 | 90 | 0.012703 | 0.0031851 | -0.012698 | -0.0031826
48 | 49 | 0.34957 | 0.22372 | 5.8702e-10 | 0 | 0 | 0 | 0 | 0 | 1 | -90 | 90 | -0.07325 | -0.018505 | 0.07327 | 0.018518
49 | 78 | 1.3258 | 0.8485 | 2.2263e-09 | 0 | 0 | 0 | 0 | 0 | 1 | -90 | 90 | -0.07513 | -0.018984 | 0.075211 | 0.019036
17 | 18 | 0.90578 | 0.5797 | 1.5211e-09 | 0 | 0 | 0 | 0 | 0 | 1 | -90 | 90 | 0.0014948 | 0.00037441 | -0.0014948 | -0.00037455
17 | 19 | 2.9359 | 1.879 | 4.9302e-09 | 0 | 0 | 0 | 0 | 0 | 1 | -90 | 90 | -0.0014948 | -0.00037441 | 0.0014949 | 0.00037398
18 | 36 | 0.51306 | 0.32836 | 8.6157e-10 | 0 | 0 | 0 | 0 | 0 | 1 | -90 | 90 | 0.0014948 | 0.00037455 | -0.0014948 | -0.00037463
19 | 39 | 1.0755 | 0.68832 | 1.8061e-09 | 0 | 0 | 0 | 0 | 0 | 1 | -90 | 90 | -0.0085005 | -0.0021298 | 0.0085013 | 0.0021301
39 | 41 | 2.6629 | 1.7042 | 4.4717e-09 | 0 | 0 | 0 | 0 | 0 | 1 | -90 | 90 | -0.054029 | -0.013567 | 0.054113 | 0.013621
39 | 37 | 1.1472 | 0.73421 | 1.9265e-09 | 0 | 0 | 0 | 0 | 0 | 1 | -90 | 90 | 0.045528 | 0.011437 | -0.045502 | -0.011421
41 | 43 | 0.65085 | 0.41654 | 1.093e-09 | 0 | 0 | 0 | 0 | 0 | 1 | -90 | 90 | -0.067178 | -0.016895 | 0.06721 | 0.016915
37 | 38 | 0.6513 | 0.41683 | 1.0937e-09 | 0 | 0 | 0 | 0 | 0 | 1 | -90 | 90 | 0.043434 | 0.010903 | -0.04342 | -0.010894
20 | 21 | 0.32111 | 0.20551 | 5.3922e-10 | 0 | 0 | 0 | 0 | 0 | 1 | -90 | 90 | -0.01236 | -0.0030975 | 0.01236 | 0.0030978
20 | 22 | 1.4509 | 0.92861 | 2.4365e-09 | 0 | 0 | 0 | 0 | 0 | 1 | -90 | 90 | 0.0025659 | 0.00064277 | -0.0025658 | -0.00064293
21 | 23 | 0.0069384 | 0.0044406 | 1.1651e-11 | 0 | 0 | 0 | 0 | 0 | 1 | -90 | 90 | -0.016687 | -0.0041823 | 0.016687 | 0.0041823
22 | 24 | 1.0494 | 0.6716 | 1.7622e-09 | 0 | 0 | 0 | 0 | 0 | 1 | -90 | 90 | 0.001289 | 0.0003229 | -0.0012889 | -0.00032306
23 | 25 | 0.7709 | 0.49338 | 1.2945e-09 | 0 | 0 | 0 | 0 | 0 | 1 | -90 | 90 | -0.021041 | -0.0052734 | 0.021045 | 0.0052758
27 | 29 | 2.4355 | 1.5587 | 4.0899e-09 | 0 | 0 | 0 | 0 | 0 | 1 | -90 | 90 | 0.0044023 | 0.0011031 | -0.0044017 | -0.0011031
27 | 90 | 1.9953 | 1.277 | 3.3507e-09 | 0 | 0 | 0 | 0 | 0 | 1 | -90 | 90 | 0.023374 | 0.0058656 | -0.023361 | -0.0058581
27 | 26 | 0.45317 | 0.29003 | 7.61e-10 | 0 | 0 | 0 | 0 | 0 | 1 | -90 | 90 | -0.035207 | -0.0088312 | 0.035214 | 0.0088352
29 | 32 | 0.25678 | 0.16434 | 4.312e-10 | 0 | 0 | 0 | 0 | 0 | 1 | -90 | 90 | 0.0027421 | 0.00068717 | -0.0027421 | -0.00068719
90 | 25 | 0.82723 | 0.52942 | 1.3891e-09 | 0 | 0 | 0 | 0 | 0 | 1 | -90 | 90 | 0.022339 | 0.0056019 | -0.022335 | -0.0055991
26 | 28 | 0.64494 | 0.41276 | 1.083e-09 | 0 | 0 | 0 | 0 | 0 | 1 | -90 | 90 | -0.036229 | -0.0090896 | 0.036238 | 0.0090956
32 | 35 | 0.5315 | 0.34016 | 8.9253e-10 | 0 | 0 | 0 | 0 | 0 | 1 | -90 | 90 | 0.0012893 | 0.00032305 | -0.0012892 | -0.00032313
28 | 30 | 0.75667 | 0.48427 | 1.2707e-09 | 0 | 0 | 0 | 0 | 0 | 1 | -90 | 90 | -0.036238 | -0.0090956 | 0.036249 | 0.0091026
30 | 33 | 1.2583 | 0.8053 | 2.113e-09 | 0 | 0 | 0 | 0 | 0 | 1 | -90 | 90 | -0.039762 | -0.0099829 | 0.039784 | 0.0099969
33 | 61 | 2.7186 | 1.7399 | 4.5652e-09 | 0 | 0 | 0 | 0 | 0 | 1 | -90 | 90 | -0.055003 | -0.013811 | 0.055095 | 0.01387
31 | 34 | 0.50857 | 0.32548 | 8.5402e-10 | 0 | 0 | 0 | 0 | 0 | 1 | -90 | 90 | -0.0063787 | -0.0015987 | 0.0063789 | 0.0015987
34 | 42 | 0.77633 | 0.49685 | 1.3037e-09 | 0 | 0 | 0 | 0 | 0 | 1 | -90 | 90 | -0.0099508 | -0.0024939 | 0.0099516 | 0.0024943
61 | 62 | 1.4961 | 0.95747 | 2.5123e-09 | 0 | 0 | 0 | 0 | 0 | 1 | -90 | 90 | -0.058631 | -0.014756 | 0.058688 | 0.014792
42 | 40 | 0.74693 | 0.47804 | 1.2543e-09 | 0 | 0 | 0 | 0 | 0 | 1 | -90 | 90 | -0.023403 | -0.0058657 | 0.023408 | 0.0058684
62 | 63 | 1.404 | 0.89856 | 2.3577e-09 | 0 | 0 | 0 | 0 | 0 | 1 | -90 | 90 | -0.058688 | -0.014792 | 0.058742 | 0.014826
40 | 38 | 1.9849 | 1.2703 | 3.3332e-09 | 0 | 0 | 0 | 0 | 0 | 1 | -90 | 90 | -0.035365 | -0.0088651 | 0.035392 | 0.0088821
43 | 84 | 0.57326 | 0.36688 | 9.6265e-10 | 0 | 0 | 0 | 0 | 0 | 1 | -90 | 90 | -0.072184 | -0.018162 | 0.072216 | 0.018183
84 | 69 | 0.31737 | 0.20312 | 5.3295e-10 | 0 | 0 | 0 | 0 | 0 | 1 | -90 | 90 | -0.076497 | -0.019256 | 0.076517 | 0.019268
69 | 67 | 1.3763 | 0.88082 | 2.3111e-09 | 0 | 0 | 0 | 0 | 0 | 1 | -90 | 90 | -0.083447 | -0.021005 | 0.083551 | 0.021071
44 | 45 | 1.5119 | 0.96759 | 2.5388e-09 | 0 | 0 | 0 | 0 | 0 | 1 | -90 | 90 | -0.010631 | -0.0026645 | 0.010633 | 0.0026654
45 | 46 | 1.0566 | 0.6762 | 1.7742e-09 | 0 | 0 | 0 | 0 | 0 | 1 | -90 | 90 | -0.010633 | -0.0026654 | 0.010634 | 0.0026661
46 | 82 | 1.9284 | 1.2342 | 3.2384e-09 | 0 | 0 | 0 | 0 | 0 | 1 | -90 | 90 | -0.10357 | -0.026165 | 0.1038 | 0.02631
46 | 80 | 0.37922 | 0.2427 | 6.3681e-10 | 0 | 0 | 0 | 0 | 0 | 1 | -90 | 90 | 0.092936 | 0.023499 | -0.0929 | -0.023476
82 | 86 | 0.7711 | 0.4935 | 1.2949e-09 | 0 | 0 | 0 | 0 | 0 | 1 | -90 | 90 | -0.11525 | -0.02918 | 0.11536 | 0.029251
80 | 79 | 1.3516 | 0.86504 | 2.2697e-09 | 0 | 0 | 0 | 0 | 0 | 1 | -90 | 90 | 0.07837 | 0.019831 | -0.078279 | -0.019773
80 | 47 | 1.9088 | 1.2216 | 3.2054e-09 | 0 | 0 | 0 | 0 | 0 | 1 | -90 | 90 | 0.01453 | 0.0036446 | -0.014525 | -0.003642
47 | 83 | 1.9516 | 1.249 | 3.2772e-09 | 0 | 0 | 0 | 0 | 0 | 1 | -90 | 90 | 0.014525 | 0.003642 | -0.014521 | -0.0036395
83 | 89 | 2.8023 | 1.7935 | 4.7058e-09 | 0 | 0 | 0 | 0 | 0 | 1 | -90 | 90 | 0.0091175 | 0.0022853 | -0.0091149 | -0.0022841
86 | 87 | 0.89977 | 0.57585 | 1.511e-09 | 0 | 0 | 0 | 0 | 0 | 1 | -90 | 90 | -0.13683 | -0.034635 | 0.13701 | 0.034753
86 | 57 | 2.1453 | 1.373 | 3.6025e-09 | 0 | 0 | 0 | 0 | 0 | 1 | -90 | 90 | 0.021466 | 0.0053838 | -0.021455 | -0.0053773
79 | 64 | 1.1828 | 0.75702 | 1.9863e-09 | 0 | 0 | 0 | 0 | 0 | 1 | -90 | 90 | 0.067398 | 0.017046 | -0.067338 | -0.017008
89 | 91 | 4.6261 | 2.9607 | 7.7685e-09 | 0 | 0 | 0 | 0 | 0 | 1 | -90 | 90 | 0.0043858 | 0.0010989 | -0.0043848 | -0.001099
78 | 85 | 0.8135 | 0.52064 | 1.3661e-09 | 0 | 0 | 0 | 0 | 0 | 1 | -90 | 90 | -0.090698 | -0.022917 | 0.09077 | 0.022964
50 | 51 | 0.4769 | 0.30522 | 2.4025e-09 | 0 | 0 | 0 | 0 | 0 | 1 | -90 | 90 | 0.19896 | 0.050568 | -0.19876 | -0.050438
51 | 53 | 1.586 | 1.0151 | 2.6633e-09 | 0 | 0 | 0 | 0 | 0 | 1 | -90 | 90 | 0.029186 | 0.007323 | -0.029171 | -0.0073139
51 | 54 | 0.62548 | 0.40031 | 3.151e-09 | 0 | 0 | 0 | 0 | 0 | 1 | -90 | 90 | 0.16957 | 0.043115 | -0.16938 | -0.042991
53 | 58 | 0.83423 | 0.53391 | 1.4009e-09 | 0 | 0 | 0 | 0 | 0 | 1 | -90 | 90 | 0.029171 | 0.0073139 | -0.029164 | -0.0073092
54 | 59 | 0.66066 | 0.42282 | 3.3283e-09 | 0 | 0 | 0 | 0 | 0 | 1 | -90 | 90 | 0.14922 | 0.037938 | -0.14906 | -0.037837
59 | 88 | 0.30945 | 0.19805 | 5.1966e-10 | 0 | 0 | 0 | 0 | 0 | 1 | -90 | 90 | 0.0048626 | 0.0012187 | -0.0048625 | -0.0012187
59 | 87 | 0.73439 | 0.47001 | 2.4665e-09 | 0 | 0 | 0 | 0 | 0 | 1 | -90 | 90 | 0.1442 | 0.036618 | -0.14403 | -0.036512
63 | 64 | 1.6403 | 1.0498 | 2.7545e-09 | 0 | 0 | 0 | 0 | 0 | 1 | -90 | 90 | -0.063002 | -0.015894 | 0.063075 | 0.01594
64 | 81 | 1.8124 | 1.1599 | 3.0435e-09 | 0 | 0 | 0 | 0 | 0 | 1 | -90 | 90 | 0.0042636 | 0.0010684 | -0.0042632 | -0.0010685
68 | 70 | 0.18699 | 0.11967 | 3.1401e-10 | 0 | 0 | 0 | 0 | 0 | 1 | -90 | 90 | 0.035126 | 0.0088135 | -0.035124 | -0.008812
70 | 76 | 0.44185 | 0.28279 | 7.4199e-10 | 0 | 0 | 0 | 0 | 0 | 1 | -90 | 90 | 0.031185 | 0.0078248 | -0.03118 | -0.0078219
76 | 74 | 0.80899 | 0.51775 | 1.3585e-09 | 0 | 0 | 0 | 0 | 0 | 1 | -90 | 90 | 0.027424 | 0.0068806 | -0.027418 | -0.0068765
74 | 73 | 0.89343 | 0.57179 | 1.5003e-09 | 0 | 0 | 0 | 0 | 0 | 1 | -90 | 90 | 0.0248 | 0.0062205 | -0.024794 | -0.0062169
73 | 75 | 1.7304 | 1.1074 | 2.9057e-09 | 0 | 0 | 0 | 0 | 0 | 1 | -90 | 90 | 0.019362 | 0.0048554 | -0.019355 | -0.0048512
75 | 77 | 0.77829 | 0.49811 | 1.307e-09 | 0 | 0 | 0 | 0 | 0 | 1 | -90 | 90 | 0.012333 | 0.0030914 | -0.012332 | -0.0030907