## bus_data
BUS_I | BUS_TYPE | Pd | Qd | Gs | Bs | area | Vm | Va | baseKV | zone | Vmax | Vmin
1 | 1 | 0.039132 | 0.0098075 | 0 | 0 | 1 | 0.99959 | -0.0078513 | 0.4 | 1 | 1.1 | 0.9
2 | 3 | 0.014017 | 0.003513 | 0 | 0 | 1 | 1 | 0 | 0.4 | 1 | 1.1 | 0.9
3 | 1 | 0 | 0 | 0 | 0 | 1 | 0.99867 | -0.025619 | 0.4 | 1 | 1.1 | 0.9
4 | 1 | 0 | 0 | 0 | 0 | 1 | 0.99833 | -0.031982 | 0.4 | 1 | 1.1 | 0.9
5 | 1 | 0.010248 | 0.0025683 | 0 | 0 | 1 | 0.99798 | -0.038755 | 0.4 | 1 | 1.1 | 0.9
6 | 1 | 0.0064252 | 0.0016103 | 0 | 0 | 1 | 0.99843 | -0.030099 | 0.4 | 1 | 1.1 | 0.9
17 | 1 | 0 | 0 | 0 | 0 | 1 | 0.9971 | -0.055585 | 0.4 | 1 | 1.1 | 0.9
40 | 1 | 0.0064066 | 0.0016056 | 0 | 0 | 1 | 0.99661 | -0.064835 | 0.4 | 1 | 1.1 | 0.9
9 | 1 | 0 | 0 | 0 | 0 | 1 | 0.99717 | -0.054401 | 0.4 | 1 | 1.1 | 0.9
22 | 1 | 0.085635 | 0.021462 | 0 | 0 | 1 | 0.99365 | -0.122 | 0.4 | 1 | 1.1 | 0.9
13 | 1 | 0 | 0 | 0 | 0 | 1 | 0.99452 | -0.10509 | 0.4 | 1 | 1.1 | 0.9
39 | 1 | 0.0078929 | 0.0019782 | 0 | 0 | 1 | 0.99592 | -0.07821 | 0.4 | 1 | 1.1 | 0.9
11 | 1 | 0.014647 | 0.0036709 | 0 | 0 | 1 | 0.99655 | -0.066427 | 0.4 | 1 | 1.1 | 0.9
7 | 1 | 0.010927 | 0.0027385 | 0 | 0 | 1 | 0.99714 | -0.054906 | 0.4 | 1 | 1.1 | 0.9
8 | 1 | 0.014675 | 0.0036778 | 0 | 0 | 1 | 0.99674 | -0.062731 | 0.4 | 1 | 1.1 | 0.9
12 | 1 | 0.056352 | 0.014123 | 0 | 0 | 1 | 0.99265 | -0.14128 | 0.4 | 1 | 1.1 | 0.9
16 | 1 | 0 | 0 | 0 | 0 | 1 | 0.99302 | -0.13422 | 0.4 | 1 | 1.1 | 0.9
21 | 1 | 0.015534 | 0.0038931 | 0 | 0 | 1 | 0.99263 | -0.14172 | 0.4 | 1 | 1.1 | 0.9
46 | 1 | 0.0061968 | 0.0015531 | 0 | 0 | 1 | 0.99061 | -0.18081 | 0.4 | 1 | 1.1 | 0.9
47 | 1 | 0.0039945 | 0.0010011 | 0 | 0 | 1 | 0.9908 | -0.17712 | 0.4 | 1 | 1.1 | 0.9
19 | 1 | 0 | 0 | 0 | 0 | 1 | 0.99217 | -0.15068 | 0.4 | 1 | 1.1 | 0.9
18 | 1 | 0.006875 | 0.001723 | 0 | 0 | 1 | 0.9919 | -0.1559 | 0.4 | 1 | 1.1 | 0.9
23 | 1 | 0.012374 | 0.0031013 | 0 | 0 | 1 | 0.99297 | -0.135 | 0.4 | 1 | 1.1 | 0.9
24 | 1 | 0.0069493 | 0.0017417 | 0 | 0 | 1 | 0.99302 | -0.13411 | 0.4 | 1 | 1.1 | 0.9
25 | 1 | 0.0062577 | 0.0015683 | 0 | 0 | 1 | 0.99286 | -0.13726 | 0.4 | 1 | 1.1 | 0.9
26 | 1 | 0.0075057 | 0.0018811 | 0 | 0 | 1 | 0.99355 | -0.12394 | 0.4 | 1 | 1.1 | 0.9
42 | 1 | 0.0040368 | 0.0010117 | 0 | 0 | 1 | 0.99399 | -0.11529 | 0.4 | 1 | 1.1 | 0.9
41 | 1 | 0 | 0 | 0 | 0 | 1 | 0.99437 | -0.10797 | 0.4 | 1 | 1.1 | 0.9
28 | 1 | 0.010294 | 0.0025798 | 0 | 0 | 1 | 0.99184 | -0.15692 | 0.4 | 1 | 1.1 | 0.9
30 | 1 | 0 | 0 | 0 | 0 | 1 | 0.992 | -0.15384 | 0.4 | 1 | 1.1 | 0.9
32 | 1 | 0.010427 | 0.0026132 | 0 | 0 | 1 | 0.99285 | -0.1374 | 0.4 | 1 | 1.1 | 0.9
33 | 1 | 0.0067108 | 0.0016819 | 0 | 0 | 1 | 0.99091 | -0.17492 | 0.4 | 1 | 1.1 | 0.9
49 | 1 | 0.0056291 | 0.0014108 | 0 | 0 | 1 | 0.99331 | -0.1285 | 0.4 | 1 | 1.1 | 0.9
48 | 1 | 0.01405 | 0.0035213 | 0 | 0 | 1 | 0.99086 | -0.17588 | 0.4 | 1 | 1.1 | 0.9
50 | 1 | 0.021828 | 0.0054707 | 0 | 0 | 1 | 0.99291 | -0.13624 | 0.4 | 1 | 1.1 | 0.9
38 | 1 | 0 | 0 | 0 | 0 | 1 | 0.99367 | -0.12159 | 0.4 | 1 | 1.1 | 0.9
43 | 1 | 0 | 0 | 0 | 0 | 1 | 0.99389 | -0.11731 | 0.4 | 1 | 1.1 | 0.9
34 | 1 | 0.004365 | 0.001094 | 0 | 0 | 1 | 0.99302 | -0.13416 | 0.4 | 1 | 1.1 | 0.9
35 | 1 | 0.0076221 | 0.0019103 | 0 | 0 | 1 | 0.99255 | -0.14311 | 0.4 | 1 | 1.1 | 0.9
36 | 1 | 0.0028909 | 0.00072454 | 0 | 0 | 1 | 0.99346 | -0.12552 | 0.4 | 1 | 1.1 | 0.9
37 | 1 | 0 | 0 | 0 | 0 | 1 | 0.99221 | -0.1497 | 0.4 | 1 | 1.1 | 0.9
44 | 1 | 0.00339 | 0.00084962 | 0 | 0 | 1 | 0.99204 | -0.1531 | 0.4 | 1 | 1.1 | 0.9
45 | 1 | 0.0039918 | 0.0010005 | 0 | 0 | 1 | 0.99206 | -0.1526 | 0.4 | 1 | 1.1 | 0.9
51 | 1 | 0 | 0 | 0 | 0 | 1 | 0.99194 | -0.15492 | 0.4 | 1 | 1.1 | 0.9
53 | 1 | 0.01188 | 0.0029775 | 0 | 0 | 1 | 0.9919 | -0.15572 | 0.4 | 1 | 1.1 | 0.9
52 | 1 | 0 | 0 | 0 | 0 | 1 | 0.99186 | -0.1566 | 0.4 | 1 | 1.1 | 0.9
54 | 1 | 0.0038411 | 0.00096268 | 0 | 0 | 1 | 0.99183 | -0.1572 | 0.4 | 1 | 1.1 | 0.9

## generator_data
GEN_BUS | PG | QG | QMAX | QMIN | VG | MBASE | GEN_STATUS | PMAX | PMIN
2 | 0.44534 | 0.11251 | 10 | -10 | 1 | 100 | 1 | 10 | 0

## branch_data
F_BUS | T_BUS | BR_R | BR_X | BR_B | RATE_A | RATE_B | RATE_C | TAP | SHIFT | BR_STATUS | ANGMIN | ANGMAX | P_in | Q_in | P_out | Q_out
1 | 2 | 0.36621 | 0.23437 | 6.1497e-10 | 0 | 0 | 0 | 0 | 0 | 1 | -90 | 90 | -0.096179 | -0.024152 | 0.096215 | 0.024175
1 | 3 | 1.3966 | 0.89383 | 2.3453e-09 | 0 | 0 | 0 | 0 | 0 | 1 | -90 | 90 | 0.057047 | 0.014344 | -0.056999 | -0.014313
2 | 4 | 0.42983 | 0.27509 | 2.1654e-09 | 0 | 0 | 0 | 0 | 0 | 1 | -90 | 90 | 0.33511 | 0.084824 | -0.3346 | -0.084496
3 | 5 | 1.162 | 0.74367 | 1.9513e-09 | 0 | 0 | 0 | 0 | 0 | 1 | -90 | 90 | 0.050572 | 0.012703 | -0.05054 | -0.012683
3 | 6 | 3.1159 | 1.9942 | 5.2324e-09 | 0 | 0 | 0 | 0 | 0 | 1 | -90 | 90 | 0.0064265 | 0.0016107 | -0.0064252 | -0.0016103
4 | 17 | 0.64059 | 0.40997 | 2.1514e-09 | 0 | 0 | 0 | 0 | 0 | 1 | -90 | 90 | 0.16518 | 0.041701 | -0.165 | -0.041582
4 | 40 | 0.86929 | 0.55634 | 4.3793e-09 | 0 | 0 | 0 | 0 | 0 | 1 | -90 | 90 | 0.16941 | 0.042795 | -0.16915 | -0.042625
5 | 9 | 1.7339 | 1.1097 | 2.9117e-09 | 0 | 0 | 0 | 0 | 0 | 1 | -90 | 90 | 0.040293 | 0.010114 | -0.040263 | -0.010095
17 | 22 | 2.7298 | 1.7471 | 4.5841e-09 | 0 | 0 | 0 | 0 | 0 | 1 | -90 | 90 | 0.10841 | 0.027312 | -0.10807 | -0.027093
17 | 13 | 3.9048 | 2.4991 | 6.5572e-09 | 0 | 0 | 0 | 0 | 0 | 1 | -90 | 90 | 0.056583 | 0.01427 | -0.05645 | -0.014185
40 | 39 | 0.36696 | 0.23486 | 1.8487e-09 | 0 | 0 | 0 | 0 | 0 | 1 | -90 | 90 | 0.16274 | 0.041019 | -0.16264 | -0.040953
9 | 11 | 3.6572 | 2.3406 | 6.1414e-09 | 0 | 0 | 0 | 0 | 0 | 1 | -90 | 90 | 0.014655 | 0.0036756 | -0.014647 | -0.0036709
9 | 7 | 0.087921 | 0.056269 | 1.4764e-10 | 0 | 0 | 0 | 0 | 0 | 1 | -90 | 90 | 0.025608 | 0.0064198 | -0.025607 | -0.0064194
22 | 16 | 2.4114 | 1.5433 | 4.0494e-09 | 0 | 0 | 0 | 0 | 0 | 1 | -90 | 90 | 0.022434 | 0.0056305 | -0.022421 | -0.0056225
13 | 12 | 2.8418 | 1.8188 | 4.7722e-09 | 0 | 0 | 0 | 0 | 0 | 1 | -90 | 90 | 0.05645 | 0.014185 | -0.056352 | -0.014123
39 | 41 | 0.8564 | 0.5481 | 2.8763e-09 | 0 | 0 | 0 | 0 | 0 | 1 | -90 | 90 | 0.15474 | 0.038975 | -0.15452 | -0.038834
7 | 8 | 2.3756 | 1.5204 | 3.9892e-09 | 0 | 0 | 0 | 0 | 0 | 1 | -90 | 90 | 0.01468 | 0.0036809 | -0.014675 | -0.0036778
16 | 21 | 1.4779 | 0.94585 | 2.4818e-09 | 0 | 0 | 0 | 0 | 0 | 1 | -90 | 90 | 0.022421 | 0.0056225 | -0.022413 | -0.0056176
21 | 19 | 5.7487 | 3.6792 | 9.6536e-09 | 0 | 0 | 0 | 0 | 0 | 1 | -90 | 90 | 0.0068796 | 0.0017245 | -0.0068767 | -0.0017236
46 | 47 | 2.6195 | 1.6765 | 4.3988e-09 | 0 | 0 | 0 | 0 | 0 | 1 | -90 | 90 | -0.0061968 | -0.0015531 | 0.0061979 | 0.0015533
47 | 48 | 0.53689 | 0.34361 | 9.0159e-10 | 0 | 0 | 0 | 0 | 0 | 1 | -90 | 90 | -0.010192 | -0.0025544 | 0.010193 | 0.0025547
19 | 18 | 3.3545 | 2.1469 | 5.6331e-09 | 0 | 0 | 0 | 0 | 0 | 1 | -90 | 90 | 0.0068767 | 0.0017236 | -0.006875 | -0.001723
23 | 24 | 0.2123 | 0.13587 | 3.565e-10 | 0 | 0 | 0 | 0 | 0 | 1 | -90 | 90 | -0.018633 | -0.0046698 | 0.018634 | 0.0046703
23 | 25 | 1.5952 | 1.0209 | 2.6787e-09 | 0 | 0 | 0 | 0 | 0 | 1 | -90 | 90 | 0.0062584 | 0.0015685 | -0.0062577 | -0.0015683
24 | 26 | 1.7579 | 1.1251 | 2.952e-09 | 0 | 0 | 0 | 0 | 0 | 1 | -90 | 90 | -0.025583 | -0.0064119 | 0.025595 | 0.0064196
26 | 42 | 1.1572 | 0.74064 | 1.9433e-09 | 0 | 0 | 0 | 0 | 0 | 1 | -90 | 90 | -0.033101 | -0.0083007 | 0.033115 | 0.0083092
42 | 41 | 0.87346 | 0.55902 | 1.4668e-09 | 0 | 0 | 0 | 0 | 0 | 1 | -90 | 90 | -0.037151 | -0.0093209 | 0.037164 | 0.0093291
41 | 43 | 0.35312 | 0.226 | 5.9299e-10 | 0 | 0 | 0 | 0 | 0 | 1 | -90 | 90 | 0.11736 | 0.029505 | -0.11731 | -0.029472
28 | 30 | 1.3208 | 0.84529 | 2.2179e-09 | 0 | 0 | 0 | 0 | 0 | 1 | -90 | 90 | -0.010294 | -0.0025798 | 0.010295 | 0.0025806
30 | 32 | 1.7599 | 1.1263 | 2.9553e-09 | 0 | 0 | 0 | 0 | 0 | 1 | -90 | 90 | -0.041281 | -0.010359 | 0.041314 | 0.010379
30 | 33 | 3.0008 | 1.9205 | 5.0391e-09 | 0 | 0 | 0 | 0 | 0 | 1 | -90 | 90 | 0.030986 | 0.007778 | -0.030955 | -0.0077586
32 | 49 | 0.76087 | 0.48695 | 1.2777e-09 | 0 | 0 | 0 | 0 | 0 | 1 | -90 | 90 | -0.05174 | -0.012992 | 0.051762 | 0.013006
33 | 48 | 0.17395 | 0.11133 | 2.9211e-10 | 0 | 0 | 0 | 0 | 0 | 1 | -90 | 90 | 0.024244 | 0.0060767 | -0.024243 | -0.006076
49 | 43 | 0.86462 | 0.55336 | 1.4519e-09 | 0 | 0 | 0 | 0 | 0 | 1 | -90 | 90 | -0.057391 | -0.014417 | 0.057422 | 0.014436
50 | 38 | 2.9677 | 1.8993 | 4.9835e-09 | 0 | 0 | 0 | 0 | 0 | 1 | -90 | 90 | -0.021828 | -0.0054707 | 0.021844 | 0.00548
38 | 43 | 0.31687 | 0.2028 | 5.3212e-10 | 0 | 0 | 0 | 0 | 0 | 1 | -90 | 90 | -0.059873 | -0.015027 | 0.059885 | 0.015035
38 | 36 | 0.45817 | 0.29323 | 7.6939e-10 | 0 | 0 | 0 | 0 | 0 | 1 | -90 | 90 | 0.038029 | 0.0095475 | -0.038022 | -0.009543
34 | 35 | 1.2863 | 0.82326 | 2.1601e-09 | 0 | 0 | 0 | 0 | 0 | 1 | -90 | 90 | 0.030752 | 0.0077154 | -0.030738 | -0.0077073
34 | 36 | 1.0888 | 0.69681 | 1.8283e-09 | 0 | 0 | 0 | 0 | 0 | 1 | -90 | 90 | -0.035117 | -0.0088094 | 0.035131 | 0.0088185
35 | 37 | 1.2586 | 0.80551 | 2.1135e-09 | 0 | 0 | 0 | 0 | 0 | 1 | -90 | 90 | 0.023116 | 0.005797 | -0.023109 | -0.0057925
37 | 44 | 2.0781 | 1.33 | 3.4897e-09 | 0 | 0 | 0 | 0 | 0 | 1 | -90 | 90 | 0.0072331 | 0.0018124 | -0.0072319 | -0.001812
37 | 45 | 0.80673 | 0.51631 | 1.3547e-09 | 0 | 0 | 0 | 0 | 0 | 1 | -90 | 90 | 0.015876 | 0.0039801 | -0.015874 | -0.0039788
44 | 51 | 2.0898 | 1.3375 | 3.5093e-09 | 0 | 0 | 0 | 0 | 0 | 1 | -90 | 90 | 0.0038419 | 0.00096238 | -0.0038415 | -0.00096251
45 | 53 | 1.16 | 0.74239 | 1.9479e-09 | 0 | 0 | 0 | 0 | 0 | 1 | -90 | 90 | 0.011882 | 0.0029784 | -0.01188 | -0.0029775
51 | 52 | 1.9194 | 1.2284 | 3.2231e-09 | 0 | 0 | 0 | 0 | 0 | 1 | -90 | 90 | 0.0038415 | 0.00096251 | -0.0038412 | -0.00096264
52 | 54 | 0.69367 | 0.44395 | 1.1649e-09 | 0 | 0 | 0 | 0 | 0 | 1 | -90 | 90 | 0.0038412 | 0.00096264 | -0.0038411 | -0.00096268