## bus_data
BUS_I | BUS_TYPE | Pd | Qd | Gs | Bs | area | Vm | Va | baseKV | zone | Vmax | Vmin
1 | 1 | 0.013792 | 0.0034565 | 0 | 0 | 1 | 0.97542 | -0.47316 | 0.4 | 1 | 1.1 | 0.9
115 | 1 | 0 | 0 | 0 | 0 | 1 | 0.97663 | -0.44927 | 0.4 | 1 | 1.1 | 0.9
123 | 1 | 0.030341 | 0.0076042 | 0 | 0 | 1 | 0.9759 | -0.46375 | 0.4 | 1 | 1.1 | 0.9
114 | 1 | 0 | 0 | 0 | 0 | 1 | 0.97823 | -0.41786 | 0.4 | 1 | 1.1 | 0.9
43 | 1 | 0.0033634 | 0.00084294 | 0 | 0 | 1 | 0.98667 | -0.25502 | 0.4 | 1 | 1.1 | 0.9
44 | 1 | 0 | 0 | 0 | 0 | 1 | 0.98675 | -0.25337 | 0.4 | 1 | 1.1 | 0.9
2 | 1 | 0.013178 | 0.0033026 | 0 | 0 | 1 | 0.98037 | -0.37778 | 0.4 | 1 | 1.1 | 0.9
3 | 1 | 0 | 0 | 0 | 0 | 1 | 0.98051 | -0.37495 | 0.4 | 1 | 1.1 | 0.9
5 | 1 | 0.020658 | 0.0051773 | 0 | 0 | 1 | 0.98079 | -0.36947 | 0.4 | 1 | 1.1 | 0.9
4 | 1 | 0.0071686 | 0.0017966 | 0 | 0 | 1 | 0.98194 | -0.34706 | 0.4 | 1 | 1.1 | 0.9
80 | 1 | 0.019127 | 0.0047937 | 0 | 0 | 1 | 0.98153 | -0.35495 | 0.4 | 1 | 1.1 | 0.9
77 | 1 | 0.0055264 | 0.001385 | 0 | 0 | 1 | 0.98248 | -0.33639 | 0.4 | 1 | 1.1 | 0.9
37 | 1 | 0 | 0 | 0 | 0 | 1 | 0.98156 | -0.3543 | 0.4 | 1 | 1.1 | 0.9
78 | 1 | 0 | 0 | 0 | 0 | 1 | 0.98263 | -0.33351 | 0.4 | 1 | 1.1 | 0.9
34 | 1 | 0 | 0 | 0 | 0 | 1 | 0.98186 | -0.3485 | 0.4 | 1 | 1.1 | 0.9
6 | 1 | 0.0023065 | 0.00057807 | 0 | 0 | 1 | 0.98585 | -0.27057 | 0.4 | 1 | 1.1 | 0.9
7 | 1 | 0.0026665 | 0.00066829 | 0 | 0 | 1 | 0.98471 | -0.29276 | 0.4 | 1 | 1.1 | 0.9
8 | 1 | 0 | 0 | 0 | 0 | 1 | 0.98654 | -0.25714 | 0.4 | 1 | 1.1 | 0.9
9 | 1 | 0.0019287 | 0.00048338 | 0 | 0 | 1 | 0.98371 | -0.31208 | 0.4 | 1 | 1.1 | 0.9
10 | 1 | 0 | 0 | 0 | 0 | 1 | 0.98891 | -0.21136 | 0.4 | 1 | 1.1 | 0.9
12 | 1 | 0.0021884 | 0.00054846 | 0 | 0 | 1 | 0.98272 | -0.33141 | 0.4 | 1 | 1.1 | 0.9
96 | 1 | 0.0042095 | 0.001055 | 0 | 0 | 1 | 0.98711 | -0.24624 | 0.4 | 1 | 1.1 | 0.9
92 | 1 | 0.0061111 | 0.0015316 | 0 | 0 | 1 | 0.98994 | -0.19166 | 0.4 | 1 | 1.1 | 0.9
11 | 1 | 0 | 0 | 0 | 0 | 1 | 0.97997 | -0.38549 | 0.4 | 1 | 1.1 | 0.9
135 | 1 | 0.0082556 | 0.002069 | 0 | 0 | 1 | 0.97993 | -0.38613 | 0.4 | 1 | 1.1 | 0.9
127 | 1 | 0 | 0 | 0 | 0 | 1 | 0.98043 | -0.3764 | 0.4 | 1 | 1.1 | 0.9
13 | 1 | 0.0025247 | 0.00063274 | 0 | 0 | 1 | 0.98178 | -0.34966 | 0.4 | 1 | 1.1 | 0.9
106 | 1 | 0.005904 | 0.0014797 | 0 | 0 | 1 | 0.98564 | -0.27471 | 0.4 | 1 | 1.1 | 0.9
93 | 1 | 0 | 0 | 0 | 0 | 1 | 0.99087 | -0.17378 | 0.4 | 1 | 1.1 | 0.9
128 | 1 | 0.0033253 | 0.00083341 | 0 | 0 | 1 | 0.98061 | -0.3729 | 0.4 | 1 | 1.1 | 0.9
104 | 1 | 0 | 0 | 0 | 0 | 1 | 0.98075 | -0.37017 | 0.4 | 1 | 1.1 | 0.9
14 | 1 | 0.0023464 | 0.00058805 | 0 | 0 | 1 | 0.98084 | -0.36806 | 0.4 | 1 | 1.1 | 0.9
15 | 1 | 0.0054473 | 0.0013652 | 0 | 0 | 1 | 0.9808 | -0.36891 | 0.4 | 1 | 1.1 | 0.9
16 | 1 | 0 | 0 | 0 | 0 | 1 | 0.98032 | -0.37839 | 0.4 | 1 | 1.1 | 0.9
17 | 1 | 0 | 0 | 0 | 0 | 1 | 0.98025 | -0.37958 | 0.4 | 1 | 1.1 | 0.9
21 | 1 | 0.0042927 | 0.0010758 | 0 | 0 | 1 | 0.98022 | -0.38029 | 0.4 | 1 | 1.1 | 0.9
18 | 1 | 0.0018895 | 0.00047356 | 0 | 0 | 1 | 0.97965 | -0.3915 | 0.4 | 1 | 1.1 | 0.9
19 | 1 | 0.0054946 | 0.0013771 | 0 | 0 | 1 | 0.97924 | -0.39957 | 0.4 | 1 | 1.1 | 0.9
132 | 1 | 0.0096702 | 0.0024236 | 0 | 0 | 1 | 0.97869 | -0.41019 | 0.4 | 1 | 1.1 | 0.9
20 | 1 | 0.0043307 | 0.0010854 | 0 | 0 | 1 | 0.97891 | -0.40587 | 0.4 | 1 | 1.1 | 0.9
22 | 1 | 0.0047359 | 0.0011869 | 0 | 0 | 1 | 0.97867 | -0.41059 | 0.4 | 1 | 1.1 | 0.9
23 | 1 | 0.002579 | 0.00064635 | 0 | 0 | 1 | 0.97853 | -0.41334 | 0.4 | 1 | 1.1 | 0.9
76 | 1 | 0.00399 | 0.00099999 | 0 | 0 | 1 | 0.97844 | -0.41525 | 0.4 | 1 | 1.1 | 0.9
75 | 1 | 0.0027872 | 0.00069854 | 0 | 0 | 1 | 0.98884 | -0.21234 | 0.4 | 1 | 1.1 | 0.9
109 | 1 | 0.0028168 | 0.00070596 | 0 | 0 | 1 | 0.98902 | -0.20874 | 0.4 | 1 | 1.1 | 0.9
73 | 1 | 0.0021369 | 0.00053557 | 0 | 0 | 1 | 0.98879 | -0.21332 | 0.4 | 1 | 1.1 | 0.9
71 | 1 | 0.0023311 | 0.00058422 | 0 | 0 | 1 | 0.98877 | -0.21364 | 0.4 | 1 | 1.1 | 0.9
72 | 1 | 0.0011687 | 0.00029289 | 0 | 0 | 1 | 0.98873 | -0.21442 | 0.4 | 1 | 1.1 | 0.9
74 | 1 | 0.00092482 | 0.00023178 | 0 | 0 | 1 | 0.98873 | -0.21448 | 0.4 | 1 | 1.1 | 0.9
81 | 1 | 0.0026289 | 0.00065886 | 0 | 0 | 1 | 0.97359 | -0.50915 | 0.4 | 1 | 1.1 | 0.9
82 | 1 | 0.0015766 | 0.00039513 | 0 | 0 | 1 | 0.97362 | -0.50852 | 0.4 | 1 | 1.1 | 0.9
83 | 1 | 0.0010117 | 0.00025356 | 0 | 0 | 1 | 0.97356 | -0.50984 | 0.4 | 1 | 1.1 | 0.9
84 | 1 | 0.00077351 | 0.00019386 | 0 | 0 | 1 | 0.97354 | -0.51016 | 0.4 | 1 | 1.1 | 0.9
24 | 1 | 0.010513 | 0.0026348 | 0 | 0 | 1 | 0.98111 | -0.36176 | 0.4 | 1 | 1.1 | 0.9
25 | 1 | 0.042312 | 0.010604 | 0 | 0 | 1 | 0.97938 | -0.39553 | 0.4 | 1 | 1.1 | 0.9
26 | 1 | 0 | 0 | 0 | 0 | 1 | 0.98067 | -0.37031 | 0.4 | 1 | 1.1 | 0.9
41 | 1 | 0 | 0 | 0 | 0 | 1 | 0.98382 | -0.30898 | 0.4 | 1 | 1.1 | 0.9
27 | 1 | 0.00094693 | 0.00023732 | 0 | 0 | 1 | 0.97929 | -0.39729 | 0.4 | 1 | 1.1 | 0.9
28 | 1 | 0.0014065 | 0.0003525 | 0 | 0 | 1 | 0.97974 | -0.38838 | 0.4 | 1 | 1.1 | 0.9
29 | 1 | 0.0018444 | 0.00046225 | 0 | 0 | 1 | 0.98055 | -0.37254 | 0.4 | 1 | 1.1 | 0.9
40 | 1 | 0.0034758 | 0.00087111 | 0 | 0 | 1 | 0.98537 | -0.27907 | 0.4 | 1 | 1.1 | 0.9
30 | 1 | 0.013172 | 0.0033013 | 0 | 0 | 1 | 0.97888 | -0.4054 | 0.4 | 1 | 1.1 | 0.9
116 | 1 | 0.0026266 | 0.00065829 | 0 | 0 | 1 | 0.97853 | -0.41212 | 0.4 | 1 | 1.1 | 0.9
134 | 1 | 0.00071001 | 0.00017795 | 0 | 0 | 1 | 0.98049 | -0.37384 | 0.4 | 1 | 1.1 | 0.9
112 | 1 | 0.011957 | 0.0029966 | 0 | 0 | 1 | 0.97775 | -0.42739 | 0.4 | 1 | 1.1 | 0.9
113 | 1 | 0.0057497 | 0.001441 | 0 | 0 | 1 | 0.97752 | -0.43189 | 0.4 | 1 | 1.1 | 0.9
32 | 1 | 0.022516 | 0.0056431 | 0 | 0 | 1 | 0.98145 | -0.35661 | 0.4 | 1 | 1.1 | 0.9
36 | 1 | 0 | 0 | 0 | 0 | 1 | 0.98277 | -0.33079 | 0.4 | 1 | 1.1 | 0.9
35 | 1 | 0.02196 | 0.0055038 | 0 | 0 | 1 | 0.98343 | -0.31785 | 0.4 | 1 | 1.1 | 0.9
38 | 1 | 0 | 0 | 0 | 0 | 1 | 0.98386 | -0.3094 | 0.4 | 1 | 1.1 | 0.9
39 | 1 | 0 | 0 | 0 | 0 | 1 | 0.98435 | -0.30003 | 0.4 | 1 | 1.1 | 0.9
48 | 1 | 0 | 0 | 0 | 0 | 1 | 0.98746 | -0.23948 | 0.4 | 1 | 1.1 | 0.9
79 | 1 | 0.016571 | 0.004153 | 0 | 0 | 1 | 0.98328 | -0.3209 | 0.4 | 1 | 1.1 | 0.9
49 | 1 | 0.0073801 | 0.0018496 | 0 | 0 | 1 | 0.98794 | -0.23032 | 0.4 | 1 | 1.1 | 0.9
46 | 1 | 0.0033414 | 0.00083744 | 0 | 0 | 1 | 0.98716 | -0.24541 | 0.4 | 1 | 1.1 | 0.9
42 | 1 | 0.001737 | 0.00043534 | 0 | 0 | 1 | 0.98543 | -0.27783 | 0.4 | 1 | 1.1 | 0.9
99 | 1 | 0 | 0 | 0 | 0 | 1 | 0.98922 | -0.20495 | 0.4 | 1 | 1.1 | 0.9
111 | 1 | 0.0016455 | 0.00041241 | 0 | 0 | 1 | 0.98905 | -0.20827 | 0.4 | 1 | 1.1 | 0.9
98 | 1 | 0.0037318 | 0.00093529 | 0 | 0 | 1 | 0.99067 | -0.1772 | 0.4 | 1 | 1.1 | 0.9
117 | 1 | 0.0071311 | 0.0017872 | 0 | 0 | 1 | 0.99989 | -0.0021486 | 0.4 | 1 | 1.1 | 0.9
102 | 3 | 0.0069745 | 0.001748 | 0 | 0 | 1 | 1 | 0 | 0.4 | 1 | 1.1 | 0.9
45 | 1 | 0.0033918 | 0.00085006 | 0 | 0 | 1 | 0.98685 | -0.2515 | 0.4 | 1 | 1.1 | 0.9
119 | 1 | 0.0095936 | 0.0024044 | 0 | 0 | 1 | 0.97634 | -0.45503 | 0.4 | 1 | 1.1 | 0.9
47 | 1 | 0.0036345 | 0.0009109 | 0 | 0 | 1 | 0.98697 | -0.24909 | 0.4 | 1 | 1.1 | 0.9
62 | 1 | 0.01929 | 0.0048345 | 0 | 0 | 1 | 0.98928 | -0.20447 | 0.4 | 1 | 1.1 | 0.9
63 | 1 | 0.0068074 | 0.0017061 | 0 | 0 | 1 | 0.98929 | -0.20418 | 0.4 | 1 | 1.1 | 0.9
50 | 1 | 0.0033056 | 0.00082846 | 0 | 0 | 1 | 0.97315 | -0.51784 | 0.4 | 1 | 1.1 | 0.9
51 | 1 | 0.0032723 | 0.00082011 | 0 | 0 | 1 | 0.97326 | -0.51561 | 0.4 | 1 | 1.1 | 0.9
52 | 1 | 0.003356 | 0.00084109 | 0 | 0 | 1 | 0.97289 | -0.52289 | 0.4 | 1 | 1.1 | 0.9
53 | 1 | 0.0032056 | 0.00080339 | 0 | 0 | 1 | 0.97336 | -0.51362 | 0.4 | 1 | 1.1 | 0.9
54 | 1 | 0.003308 | 0.00082905 | 0 | 0 | 1 | 0.97284 | -0.52394 | 0.4 | 1 | 1.1 | 0.9
55 | 1 | 0.0033157 | 0.00083099 | 0 | 0 | 1 | 0.97347 | -0.51157 | 0.4 | 1 | 1.1 | 0.9
68 | 1 | 0.0038705 | 0.00097005 | 0 | 0 | 1 | 0.97262 | -0.52827 | 0.4 | 1 | 1.1 | 0.9
56 | 1 | 0.0026475 | 0.00066353 | 0 | 0 | 1 | 0.97418 | -0.49743 | 0.4 | 1 | 1.1 | 0.9
69 | 1 | 0 | 0 | 0 | 0 | 1 | 0.9725 | -0.53071 | 0.4 | 1 | 1.1 | 0.9
129 | 1 | 0.0028085 | 0.00070386 | 0 | 0 | 1 | 0.97443 | -0.49257 | 0.4 | 1 | 1.1 | 0.9
122 | 1 | 0 | 0 | 0 | 0 | 1 | 0.97491 | -0.48314 | 0.4 | 1 | 1.1 | 0.9
57 | 1 | 0.0012092 | 0.00030304 | 0 | 0 | 1 | 0.9739 | -0.50312 | 0.4 | 1 | 1.1 | 0.9
58 | 1 | 0.00090618 | 0.00022711 | 0 | 0 | 1 | 0.97397 | -0.50162 | 0.4 | 1 | 1.1 | 0.9
59 | 1 | 0.0013052 | 0.0003271 | 0 | 0 | 1 | 0.97382 | -0.50463 | 0.4 | 1 | 1.1 | 0.9
60 | 1 | 0.0018837 | 0.0004721 | 0 | 0 | 1 | 0.97405 | -0.50002 | 0.4 | 1 | 1.1 | 0.9
61 | 1 | 0 | 0 | 0 | 0 | 1 | 0.97374 | -0.50629 | 0.4 | 1 | 1.1 | 0.9
100 | 1 | 0 | 0 | 0 | 0 | 1 | 0.99501 | -0.094376 | 0.4 | 1 | 1.1 | 0.9
65 | 1 | 0.0028628 | 0.00071747 | 0 | 0 | 1 | 0.97419 | -0.49728 | 0.4 | 1 | 1.1 | 0.9
66 | 1 | 0.002429 | 0.00060877 | 0 | 0 | 1 | 0.97461 | -0.48907 | 0.4 | 1 | 1.1 | 0.9
64 | 1 | 0 | 0 | 0 | 0 | 1 | 0.98997 | -0.19102 | 0.4 | 1 | 1.1 | 0.9
95 | 1 | 0.007715 | 0.0019335 | 0 | 0 | 1 | 0.99034 | -0.18398 | 0.4 | 1 | 1.1 | 0.9
67 | 1 | 0.0036289 | 0.0009095 | 0 | 0 | 1 | 0.97504 | -0.4805 | 0.4 | 1 | 1.1 | 0.9
118 | 1 | 0 | 0 | 0 | 0 | 1 | 0.9753 | -0.47534 | 0.4 | 1 | 1.1 | 0.9
121 | 1 | 0 | 0 | 0 | 0 | 1 | 0.97525 | -0.47639 | 0.4 | 1 | 1.1 | 0.9
120 | 1 | 0 | 0 | 0 | 0 | 1 | 0.9757 | -0.46757 | 0.4 | 1 | 1.1 | 0.9
70 | 1 | 0.0037225 | 0.00093294 | 0 | 0 | 1 | 0.97242 | -0.53217 | 0.4 | 1 | 1.1 | 0.9
90 | 1 | 0 | 0 | 0 | 0 | 1 | 0.97226 | -0.53549 | 0.4 | 1 | 1.1 | 0.9
89 | 1 | 0.001397 | 0.00035011 | 0 | 0 | 1 | 0.97217 | -0.53713 | 0.4 | 1 | 1.1 | 0.9
91 | 1 | 0.001588 | 0.00039799 | 0 | 0 | 1 | 0.97215 | -0.53759 | 0.4 | 1 | 1.1 | 0.9
130 | 1 | 0.0061157 | 0.0015328 | 0 | 0 | 1 | 0.97521 | -0.47724 | 0.4 | 1 | 1.1 | 0.9
131 | 1 | 0.0028713 | 0.00071961 | 0 | 0 | 1 | 0.97499 | -0.48163 | 0.4 | 1 | 1.1 | 0.9
101 | 1 | 0.0060527 | 0.0015169 | 0 | 0 | 1 | 0.99391 | -0.11536 | 0.4 | 1 | 1.1 | 0.9
97 | 1 | 0.0030168 | 0.00075607 | 0 | 0 | 1 | 0.99142 | -0.16267 | 0.4 | 1 | 1.1 | 0.9
85 | 1 | 0.0093304 | 0.0023384 | 0 | 0 | 1 | 0.98052 | -0.37457 | 0.4 | 1 | 1.1 | 0.9
86 | 1 | 0.0072037 | 0.0018054 | 0 | 0 | 1 | 0.98035 | -0.3779 | 0.4 | 1 | 1.1 | 0.9
87 | 1 | 0.0096981 | 0.0024306 | 0 | 0 | 1 | 0.98056 | -0.37388 | 0.4 | 1 | 1.1 | 0.9
88 | 1 | 0.0064144 | 0.0016076 | 0 | 0 | 1 | 0.98145 | -0.35639 | 0.4 | 1 | 1.1 | 0.9
110 | 1 | 0.0067475 | 0.0016911 | 0 | 0 | 1 | 0.9835 | -0.3163 | 0.4 | 1 | 1.1 | 0.9
108 | 1 | 0.0046132 | 0.0011562 | 0 | 0 | 1 | 0.98409 | -0.30484 | 0.4 | 1 | 1.1 | 0.9
103 | 1 | 0.0076058 | 0.0019062 | 0 | 0 | 1 | 0.98095 | -0.36614 | 0.4 | 1 | 1.1 | 0.9
94 | 1 | 0.005689 | 0.0014258 | 0 | 0 | 1 | 0.99218 | -0.14863 | 0.4 | 1 | 1.1 | 0.9
107 | 1 | 0.0061389 | 0.0015385 | 0 | 0 | 1 | 0.98427 | -0.30143 | 0.4 | 1 | 1.1 | 0.9
125 | 1 | 0.0079791 | 0.0019997 | 0 | 0 | 1 | 0.9806 | -0.3731 | 0.4 | 1 | 1.1 | 0.9

## generator_data
GEN_BUS | PG | QG | QMAX | QMIN | VG | MBASE | GEN_STATUS | PMAX | PMIN
102 | 0.60336 | 0.15516 | 10 | -10 | 1 | 100 | 1 | 10 | 0

## branch_data
F_BUS | T_BUS | BR_R | BR_X | BR_B | RATE_A | RATE_B | RATE_C | TAP | SHIFT | BR_STATUS | ANGMIN | ANGMAX | P_in | Q_in | P_out | Q_out
1 | 115 | 7.3949 | 4.7328 | 1.2418e-08 | 0 | 0 | 0 | 0 | 0 | 1 | -90 | 90 | -0.013791 | -0.0034566 | 0.013807 | 0.0034655
115 | 123 | 2.0393 | 1.3051 | 3.4245e-09 | 0 | 0 | 0 | 0 | 0 | 1 | -90 | 90 | 0.030361 | 0.0076175 | -0.030341 | -0.0076044
115 | 114 | 3.0479 | 1.9506 | 5.1182e-09 | 0 | 0 | 0 | 0 | 0 | 1 | -90 | 90 | -0.044169 | -0.011083 | 0.044235 | 0.011125
114 | 116 | 0.18039 | 0.11545 | 1.5146e-09 | 0 | 0 | 0 | 0 | 0 | 1 | -90 | 90 | -0.13683 | -0.034442 | 0.13687 | 0.034466
114 | 112 | 0.44266 | 0.2833 | 3.7167e-09 | 0 | 0 | 0 | 0 | 0 | 1 | -90 | 90 | 0.0926 | 0.023317 | -0.092558 | -0.023291
43 | 44 | 2.1424 | 1.3711 | 3.5977e-09 | 0 | 0 | 0 | 0 | 0 | 1 | -90 | 90 | -0.0033633 | -0.00084294 | 0.0033636 | 0.00084276
44 | 45 | 2.4331 | 1.5572 | 4.0859e-09 | 0 | 0 | 0 | 0 | 0 | 1 | -90 | 90 | -0.0033636 | -0.00084276 | 0.0033639 | 0.00084256
2 | 3 | 0.92507 | 0.59204 | 1.5534e-09 | 0 | 0 | 0 | 0 | 0 | 1 | -90 | 90 | -0.013178 | -0.0033027 | 0.013179 | 0.0033037
3 | 5 | 1.7952 | 1.1489 | 3.0147e-09 | 0 | 0 | 0 | 0 | 0 | 1 | -90 | 90 | -0.013179 | -0.0033037 | 0.013183 | 0.0033056
5 | 37 | 1.9345 | 1.2381 | 3.2485e-09 | 0 | 0 | 0 | 0 | 0 | 1 | -90 | 90 | -0.03384 | -0.0084829 | 0.033865 | 0.0084983
4 | 80 | 1.7809 | 1.1398 | 2.9906e-09 | 0 | 0 | 0 | 0 | 0 | 1 | -90 | 90 | 0.019134 | 0.0047981 | -0.019127 | -0.0047938
4 | 77 | 1.7545 | 1.1229 | 2.9462e-09 | 0 | 0 | 0 | 0 | 0 | 1 | -90 | 90 | -0.026303 | -0.0065948 | 0.026316 | 0.006603
77 | 78 | 0.39272 | 0.25134 | 6.5949e-10 | 0 | 0 | 0 | 0 | 0 | 1 | -90 | 90 | -0.031843 | -0.0079881 | 0.031847 | 0.0079908
37 | 34 | 0.73992 | 0.47355 | 1.2425e-09 | 0 | 0 | 0 | 0 | 0 | 1 | -90 | 90 | -0.033865 | -0.0084983 | 0.033874 | 0.0085041
78 | 79 | 1.7154 | 1.0978 | 2.8806e-09 | 0 | 0 | 0 | 0 | 0 | 1 | -90 | 90 | -0.031847 | -0.0079908 | 0.031866 | 0.0080028
34 | 36 | 1.3598 | 0.87025 | 2.2834e-09 | 0 | 0 | 0 | 0 | 0 | 1 | -90 | 90 | -0.056399 | -0.014153 | 0.056447 | 0.014183
34 | 32 | 1.5556 | 0.99556 | 2.6122e-09 | 0 | 0 | 0 | 0 | 0 | 1 | -90 | 90 | 0.022525 | 0.0056485 | -0.022516 | -0.0056432
6 | 7 | 1.7852 | 1.1425 | 2.9978e-09 | 0 | 0 | 0 | 0 | 0 | 1 | -90 | 90 | 0.054381 | 0.01374 | -0.054323 | -0.013703
6 | 8 | 1.038 | 0.6643 | 1.743e-09 | 0 | 0 | 0 | 0 | 0 | 1 | -90 | 90 | -0.056687 | -0.014318 | 0.056724 | 0.014341
7 | 9 | 1.6314 | 1.0441 | 2.7396e-09 | 0 | 0 | 0 | 0 | 0 | 1 | -90 | 90 | 0.051656 | 0.013035 | -0.051609 | -0.013005
8 | 10 | 3.5493 | 2.2715 | 5.9602e-09 | 0 | 0 | 0 | 0 | 0 | 1 | -90 | 90 | -0.056724 | -0.014341 | 0.056849 | 0.01442
9 | 12 | 1.6923 | 1.0831 | 2.8418e-09 | 0 | 0 | 0 | 0 | 0 | 1 | -90 | 90 | 0.04968 | 0.012521 | -0.049634 | -0.012492
10 | 96 | 1.7458 | 1.1173 | 2.9316e-09 | 0 | 0 | 0 | 0 | 0 | 1 | -90 | 90 | 0.087996 | 0.022272 | -0.087848 | -0.022178
10 | 92 | 0.60072 | 0.38446 | 2.0176e-09 | 0 | 0 | 0 | 0 | 0 | 1 | -90 | 90 | -0.14484 | -0.036692 | 0.14498 | 0.03678
12 | 13 | 1.6683 | 1.0677 | 2.8014e-09 | 0 | 0 | 0 | 0 | 0 | 1 | -90 | 90 | 0.047446 | 0.011944 | -0.047404 | -0.011918
96 | 106 | 1.4919 | 0.95483 | 2.5053e-09 | 0 | 0 | 0 | 0 | 0 | 1 | -90 | 90 | 0.083639 | 0.021123 | -0.083525 | -0.021051
92 | 93 | 0.52434 | 0.33558 | 4.4025e-09 | 0 | 0 | 0 | 0 | 0 | 1 | -90 | 90 | -0.15109 | -0.038311 | 0.15122 | 0.038394
11 | 135 | 0.33109 | 0.2119 | 5.56e-10 | 0 | 0 | 0 | 0 | 0 | 1 | -90 | 90 | 0.0082557 | 0.0020692 | -0.0082555 | -0.0020691
11 | 127 | 4.7465 | 3.0378 | 7.9707e-09 | 0 | 0 | 0 | 0 | 0 | 1 | -90 | 90 | -0.0082557 | -0.0020692 | 0.0082593 | 0.0020707
127 | 128 | 1.8222 | 1.1662 | 3.0599e-09 | 0 | 0 | 0 | 0 | 0 | 1 | -90 | 90 | -0.0082593 | -0.0020707 | 0.0082607 | 0.0020713
13 | 14 | 1.7736 | 1.1351 | 2.9783e-09 | 0 | 0 | 0 | 0 | 0 | 1 | -90 | 90 | 0.04488 | 0.011285 | -0.04484 | -0.01126
106 | 107 | 1.5026 | 0.96167 | 2.5233e-09 | 0 | 0 | 0 | 0 | 0 | 1 | -90 | 90 | 0.077621 | 0.019571 | -0.077522 | -0.019508
93 | 94 | 0.3342 | 0.21389 | 2.8061e-09 | 0 | 0 | 0 | 0 | 0 | 1 | -90 | 90 | -0.33402 | -0.084659 | 0.33443 | 0.084917
93 | 95 | 0.24685 | 0.15798 | 2.0726e-09 | 0 | 0 | 0 | 0 | 0 | 1 | -90 | 90 | 0.1828 | 0.046264 | -0.18271 | -0.046207
128 | 104 | 1.0154 | 0.64985 | 1.7051e-09 | 0 | 0 | 0 | 0 | 0 | 1 | -90 | 90 | -0.011586 | -0.0029047 | 0.011588 | 0.0029055
104 | 125 | 1.5777 | 1.0097 | 2.6494e-09 | 0 | 0 | 0 | 0 | 0 | 1 | -90 | 90 | 0.0079801 | 0.0020002 | -0.007979 | -0.0019998
104 | 103 | 0.88855 | 0.56867 | 1.4921e-09 | 0 | 0 | 0 | 0 | 0 | 1 | -90 | 90 | -0.019568 | -0.0049058 | 0.019571 | 0.004908
14 | 15 | 0.08641 | 0.055303 | 1.4511e-10 | 0 | 0 | 0 | 0 | 0 | 1 | -90 | 90 | 0.042494 | 0.010672 | -0.042492 | -0.010671
15 | 16 | 1.1041 | 0.70661 | 1.854e-09 | 0 | 0 | 0 | 0 | 0 | 1 | -90 | 90 | 0.037045 | 0.0093057 | -0.037028 | -0.0092951
16 | 17 | 0.13797 | 0.0883 | 2.3169e-10 | 0 | 0 | 0 | 0 | 0 | 1 | -90 | 90 | 0.037028 | 0.0092951 | -0.037026 | -0.0092938
17 | 21 | 0.7193 | 0.46035 | 1.2079e-09 | 0 | 0 | 0 | 0 | 0 | 1 | -90 | 90 | 0.0042928 | 0.0010758 | -0.0042926 | -0.0010759
17 | 18 | 1.5699 | 1.0047 | 2.6363e-09 | 0 | 0 | 0 | 0 | 0 | 1 | -90 | 90 | 0.032733 | 0.008218 | -0.032715 | -0.0082063
18 | 19 | 1.6416 | 1.0506 | 2.7566e-09 | 0 | 0 | 0 | 0 | 0 | 1 | -90 | 90 | 0.021147 | 0.005305 | -0.021138 | -0.0053001
18 | 132 | 8.3052 | 5.3153 | 1.3947e-08 | 0 | 0 | 0 | 0 | 0 | 1 | -90 | 90 | 0.0096786 | 0.0024278 | -0.00967 | -0.0024236
19 | 20 | 1.7313 | 1.108 | 2.9073e-09 | 0 | 0 | 0 | 0 | 0 | 1 | -90 | 90 | 0.015644 | 0.003923 | -0.015639 | -0.0039202
20 | 22 | 1.7947 | 1.1486 | 3.0137e-09 | 0 | 0 | 0 | 0 | 0 | 1 | -90 | 90 | 0.011308 | 0.0028348 | -0.011306 | -0.0028335
22 | 23 | 1.7932 | 1.1476 | 3.0112e-09 | 0 | 0 | 0 | 0 | 0 | 1 | -90 | 90 | 0.0065701 | 0.0016465 | -0.0065693 | -0.0016463
23 | 76 | 2.0551 | 1.3153 | 3.4511e-09 | 0 | 0 | 0 | 0 | 0 | 1 | -90 | 90 | 0.0039903 | 0.00099992 | -0.00399 | -0.001
75 | 109 | 1.6874 | 1.08 | 2.8337e-09 | 0 | 0 | 0 | 0 | 0 | 1 | -90 | 90 | -0.0093491 | -0.0023428 | 0.0093507 | 0.0023436
75 | 73 | 0.6519 | 0.41722 | 1.0947e-09 | 0 | 0 | 0 | 0 | 0 | 1 | -90 | 90 | 0.0065619 | 0.0016443 | -0.0065616 | -0.0016442
109 | 111 | 0.17109 | 0.1095 | 2.8731e-10 | 0 | 0 | 0 | 0 | 0 | 1 | -90 | 90 | -0.012168 | -0.0030495 | 0.012168 | 0.0030497
73 | 71 | 0.32372 | 0.20718 | 5.4362e-10 | 0 | 0 | 0 | 0 | 0 | 1 | -90 | 90 | 0.0044247 | 0.0011086 | -0.0044246 | -0.0011086
71 | 72 | 1.6179 | 1.0355 | 2.717e-09 | 0 | 0 | 0 | 0 | 0 | 1 | -90 | 90 | 0.0020935 | 0.00052442 | -0.0020935 | -0.00052463
72 | 74 | 0.29144 | 0.18652 | 4.8941e-10 | 0 | 0 | 0 | 0 | 0 | 1 | -90 | 90 | 0.00092482 | 0.00023174 | -0.00092482 | -0.00023178
81 | 82 | 0.611 | 0.39104 | 1.026e-09 | 0 | 0 | 0 | 0 | 0 | 1 | -90 | 90 | -0.004414 | -0.0011058 | 0.0044142 | 0.0011058
81 | 83 | 1.6337 | 1.0456 | 2.7434e-09 | 0 | 0 | 0 | 0 | 0 | 1 | -90 | 90 | 0.0017852 | 0.00044694 | -0.0017852 | -0.00044717
82 | 61 | 1.5799 | 1.0111 | 2.6531e-09 | 0 | 0 | 0 | 0 | 0 | 1 | -90 | 90 | -0.0059907 | -0.001501 | 0.0059914 | 0.0015011
83 | 84 | 1.7482 | 1.1188 | 2.9356e-09 | 0 | 0 | 0 | 0 | 0 | 1 | -90 | 90 | 0.0007735 | 0.0001936 | -0.00077349 | -0.00019387
24 | 25 | 2.5779 | 1.6499 | 4.3291e-09 | 0 | 0 | 0 | 0 | 0 | 1 | -90 | 90 | 0.056528 | 0.014205 | -0.056437 | -0.014147
24 | 26 | 0.25784 | 0.16502 | 2.1649e-09 | 0 | 0 | 0 | 0 | 0 | 1 | -90 | 90 | 0.1438 | 0.036331 | -0.14374 | -0.036293
24 | 41 | 1.0873 | 0.69587 | 9.1294e-09 | 0 | 0 | 0 | 0 | 0 | 1 | -90 | 90 | -0.21084 | -0.05317 | 0.21137 | 0.053511
25 | 27 | 0.53514 | 0.34249 | 8.9865e-10 | 0 | 0 | 0 | 0 | 0 | 1 | -90 | 90 | 0.014125 | 0.0035422 | -0.014124 | -0.0035415
26 | 28 | 0.55386 | 0.35447 | 4.6504e-09 | 0 | 0 | 0 | 0 | 0 | 1 | -90 | 90 | 0.14119 | 0.035655 | -0.14106 | -0.035577
26 | 29 | 3.7548 | 2.4031 | 6.3053e-09 | 0 | 0 | 0 | 0 | 0 | 1 | -90 | 90 | 0.0025547 | 0.00063853 | -0.0025544 | -0.00063896
41 | 40 | 0.61901 | 0.39617 | 5.1974e-09 | 0 | 0 | 0 | 0 | 0 | 1 | -90 | 90 | -0.21137 | -0.05351 | 0.21168 | 0.053705
27 | 30 | 2.644 | 1.6921 | 4.4399e-09 | 0 | 0 | 0 | 0 | 0 | 1 | -90 | 90 | 0.013177 | 0.0033042 | -0.013172 | -0.0033014
28 | 116 | 0.73366 | 0.46954 | 6.1601e-09 | 0 | 0 | 0 | 0 | 0 | 1 | -90 | 90 | 0.13966 | 0.035225 | -0.1395 | -0.035124
29 | 134 | 7.8785 | 5.0422 | 1.323e-08 | 0 | 0 | 0 | 0 | 0 | 1 | -90 | 90 | 0.00071004 | 0.0001767 | -0.00071 | -0.00017795
40 | 42 | 0.025268 | 0.016171 | 2.1216e-10 | 0 | 0 | 0 | 0 | 0 | 1 | -90 | 90 | -0.21515 | -0.054576 | 0.21517 | 0.054584
112 | 113 | 0.23967 | 0.15339 | 2.0123e-09 | 0 | 0 | 0 | 0 | 0 | 1 | -90 | 90 | 0.080601 | 0.020294 | -0.080584 | -0.020283
113 | 119 | 1.3269 | 0.84925 | 1.1142e-08 | 0 | 0 | 0 | 0 | 0 | 1 | -90 | 90 | 0.074834 | 0.018842 | -0.074752 | -0.01879
36 | 38 | 1.6444 | 1.0524 | 2.7613e-09 | 0 | 0 | 0 | 0 | 0 | 1 | -90 | 90 | -0.056447 | -0.014183 | 0.056504 | 0.01422
35 | 38 | 1.6683 | 1.0677 | 2.8015e-09 | 0 | 0 | 0 | 0 | 0 | 1 | -90 | 90 | -0.02196 | -0.0055039 | 0.021969 | 0.0055093
38 | 39 | 0.51937 | 0.3324 | 8.7217e-10 | 0 | 0 | 0 | 0 | 0 | 1 | -90 | 90 | -0.078473 | -0.019729 | 0.078508 | 0.019751
39 | 48 | 2.082 | 1.3324 | 3.4962e-09 | 0 | 0 | 0 | 0 | 0 | 1 | -90 | 90 | -0.12699 | -0.031937 | 0.12736 | 0.032173
39 | 79 | 1.8706 | 1.1972 | 3.1412e-09 | 0 | 0 | 0 | 0 | 0 | 1 | -90 | 90 | 0.048485 | 0.012186 | -0.048437 | -0.012156
48 | 49 | 0.28547 | 0.1827 | 4.7938e-10 | 0 | 0 | 0 | 0 | 0 | 1 | -90 | 90 | -0.1411 | -0.035617 | 0.14116 | 0.035657
48 | 46 | 1.8856 | 1.2068 | 3.1664e-09 | 0 | 0 | 0 | 0 | 0 | 1 | -90 | 90 | 0.013738 | 0.0034443 | -0.013734 | -0.0034421
49 | 62 | 0.76602 | 0.49025 | 2.5727e-09 | 0 | 0 | 0 | 0 | 0 | 1 | -90 | 90 | -0.14854 | -0.037506 | 0.14873 | 0.037624
46 | 47 | 1.5442 | 0.98828 | 2.5931e-09 | 0 | 0 | 0 | 0 | 0 | 1 | -90 | 90 | 0.010393 | 0.0026047 | -0.010391 | -0.0026038
42 | 99 | 1.4796 | 0.94696 | 1.2423e-08 | 0 | 0 | 0 | 0 | 0 | 1 | -90 | 90 | -0.2169 | -0.055019 | 0.21767 | 0.055506
99 | 111 | 1.0541 | 0.67461 | 1.7701e-09 | 0 | 0 | 0 | 0 | 0 | 1 | -90 | 90 | 0.013816 | 0.0034633 | -0.013813 | -0.0034621
99 | 98 | 0.53226 | 0.34064 | 4.469e-09 | 0 | 0 | 0 | 0 | 0 | 1 | -90 | 90 | -0.23148 | -0.058969 | 0.23179 | 0.059167
98 | 97 | 0.27471 | 0.17581 | 2.3066e-09 | 0 | 0 | 0 | 0 | 0 | 1 | -90 | 90 | -0.23553 | -0.060102 | 0.23569 | 0.060208
117 | 102 | 1.3504 | 0.86423 | 2.2676e-09 | 0 | 0 | 0 | 0 | 0 | 1 | -90 | 90 | -0.0071311 | -0.0017872 | 0.0071318 | 0.0017875
102 | 100 | 0.72681 | 0.46516 | 6.1025e-09 | 0 | 0 | 0 | 0 | 0 | 1 | -90 | 90 | 0.58925 | 0.15162 | -0.58656 | -0.1499
45 | 47 | 1.5575 | 0.9968 | 2.6155e-09 | 0 | 0 | 0 | 0 | 0 | 1 | -90 | 90 | -0.0067557 | -0.0016926 | 0.0067564 | 0.0016929
119 | 120 | 0.82383 | 0.52725 | 6.9171e-09 | 0 | 0 | 0 | 0 | 0 | 1 | -90 | 90 | 0.065158 | 0.016386 | -0.065119 | -0.016362
62 | 63 | 0.0075098 | 0.0048062 | 6.3055e-11 | 0 | 0 | 0 | 0 | 0 | 1 | -90 | 90 | -0.16802 | -0.042458 | 0.16802 | 0.04246
63 | 64 | 0.33217 | 0.21259 | 2.789e-09 | 0 | 0 | 0 | 0 | 0 | 1 | -90 | 90 | -0.17483 | -0.044166 | 0.17494 | 0.044236
50 | 51 | 0.46054 | 0.29475 | 7.7338e-10 | 0 | 0 | 0 | 0 | 0 | 1 | -90 | 90 | -0.020556 | -0.0051534 | 0.020558 | 0.0051547
50 | 52 | 1.2412 | 0.79439 | 2.0844e-09 | 0 | 0 | 0 | 0 | 0 | 1 | -90 | 90 | 0.01725 | 0.0043249 | -0.017246 | -0.0043225
51 | 53 | 0.35569 | 0.22764 | 5.973e-10 | 0 | 0 | 0 | 0 | 0 | 1 | -90 | 90 | -0.02383 | -0.0059749 | 0.023833 | 0.0059763
52 | 54 | 0.32278 | 0.20658 | 5.4203e-10 | 0 | 0 | 0 | 0 | 0 | 1 | -90 | 90 | 0.01389 | 0.0034814 | -0.01389 | -0.003481
53 | 55 | 0.32257 | 0.20644 | 5.4168e-10 | 0 | 0 | 0 | 0 | 0 | 1 | -90 | 90 | -0.027038 | -0.0067797 | 0.027041 | 0.0067813
54 | 68 | 1.7354 | 1.1107 | 2.9143e-09 | 0 | 0 | 0 | 0 | 0 | 1 | -90 | 90 | 0.010582 | 0.0026519 | -0.01058 | -0.0026508
55 | 56 | 1.9803 | 1.2674 | 3.3255e-09 | 0 | 0 | 0 | 0 | 0 | 1 | -90 | 90 | -0.030356 | -0.0076123 | 0.030377 | 0.0076251
68 | 69 | 1.5373 | 0.98386 | 2.5815e-09 | 0 | 0 | 0 | 0 | 0 | 1 | -90 | 90 | 0.0067092 | 0.0016807 | -0.0067084 | -0.0016804
56 | 129 | 0.62666 | 0.40106 | 1.0523e-09 | 0 | 0 | 0 | 0 | 0 | 1 | -90 | 90 | -0.033024 | -0.0082887 | 0.033032 | 0.0082935
69 | 70 | 0.92487 | 0.59192 | 1.5531e-09 | 0 | 0 | 0 | 0 | 0 | 1 | -90 | 90 | 0.0067084 | 0.0016804 | -0.006708 | -0.0016803
129 | 122 | 1.122 | 0.71806 | 3.7682e-09 | 0 | 0 | 0 | 0 | 0 | 1 | -90 | 90 | -0.03584 | -0.0089973 | 0.035856 | 0.0090073
122 | 131 | 0.17911 | 0.11463 | 1.5039e-09 | 0 | 0 | 0 | 0 | 0 | 1 | -90 | 90 | -0.035856 | -0.0090073 | 0.035859 | 0.0090088
57 | 58 | 0.74811 | 0.47879 | 1.2563e-09 | 0 | 0 | 0 | 0 | 0 | 1 | -90 | 90 | -0.0085066 | -0.0021316 | 0.0085072 | 0.0021319
57 | 59 | 0.87867 | 0.56235 | 1.4755e-09 | 0 | 0 | 0 | 0 | 0 | 1 | -90 | 90 | 0.0072975 | 0.0018285 | -0.007297 | -0.0018283
58 | 60 | 0.72053 | 0.46114 | 1.21e-09 | 0 | 0 | 0 | 0 | 0 | 1 | -90 | 90 | -0.0094134 | -0.002359 | 0.0094141 | 0.0023593
59 | 61 | 1.1814 | 0.75612 | 1.984e-09 | 0 | 0 | 0 | 0 | 0 | 1 | -90 | 90 | 0.0059919 | 0.0015012 | -0.0059914 | -0.0015011
60 | 65 | 1.0328 | 0.66101 | 1.7344e-09 | 0 | 0 | 0 | 0 | 0 | 1 | -90 | 90 | -0.011298 | -0.0028314 | 0.011299 | 0.0028322
100 | 101 | 0.27098 | 0.17343 | 2.2753e-09 | 0 | 0 | 0 | 0 | 0 | 1 | -90 | 90 | 0.34706 | 0.088433 | -0.34671 | -0.088208
100 | 97 | 1.2808 | 0.81968 | 1.0754e-08 | 0 | 0 | 0 | 0 | 0 | 1 | -90 | 90 | 0.2395 | 0.061469 | -0.23871 | -0.060964
65 | 66 | 2.4679 | 1.5794 | 4.1442e-09 | 0 | 0 | 0 | 0 | 0 | 1 | -90 | 90 | -0.014162 | -0.0035497 | 0.014167 | 0.0035529
66 | 67 | 2.1993 | 1.4076 | 3.6933e-09 | 0 | 0 | 0 | 0 | 0 | 1 | -90 | 90 | -0.016596 | -0.0041617 | 0.016603 | 0.0041656
64 | 95 | 0.17798 | 0.11391 | 1.4944e-09 | 0 | 0 | 0 | 0 | 0 | 1 | -90 | 90 | -0.17494 | -0.044236 | 0.175 | 0.044274
67 | 118 | 1.0874 | 0.69597 | 1.8261e-09 | 0 | 0 | 0 | 0 | 0 | 1 | -90 | 90 | -0.020232 | -0.0050752 | 0.020237 | 0.0050782
118 | 121 | 0.099172 | 0.06347 | 8.3268e-10 | 0 | 0 | 0 | 0 | 0 | 1 | -90 | 90 | 0.044858 | 0.011268 | -0.044856 | -0.011267
118 | 120 | 0.50978 | 0.32626 | 4.2803e-09 | 0 | 0 | 0 | 0 | 0 | 1 | -90 | 90 | -0.065095 | -0.016347 | 0.065119 | 0.016362
121 | 130 | 0.081751 | 0.05232 | 6.8641e-10 | 0 | 0 | 0 | 0 | 0 | 1 | -90 | 90 | 0.044856 | 0.011267 | -0.044854 | -0.011266
70 | 90 | 4.707 | 3.0125 | 7.9043e-09 | 0 | 0 | 0 | 0 | 0 | 1 | -90 | 90 | 0.0029856 | 0.00074729 | -0.0029851 | -0.00074773
90 | 89 | 2.3322 | 1.4926 | 3.9164e-09 | 0 | 0 | 0 | 0 | 0 | 1 | -90 | 90 | 0.0029851 | 0.00074774 | -0.0029849 | -0.00074796
89 | 91 | 1.2318 | 0.78835 | 2.0685e-09 | 0 | 0 | 0 | 0 | 0 | 1 | -90 | 90 | 0.001588 | 0.00039783 | -0.0015879 | -0.000398
130 | 131 | 0.48329 | 0.30931 | 4.0579e-09 | 0 | 0 | 0 | 0 | 0 | 1 | -90 | 90 | 0.038738 | 0.0097332 | -0.03873 | -0.0097284
101 | 94 | 0.43601 | 0.27905 | 3.6609e-09 | 0 | 0 | 0 | 0 | 0 | 1 | -90 | 90 | 0.34066 | 0.086691 | -0.34012 | -0.086343
85 | 86 | 1.9945 | 1.2765 | 3.3494e-09 | 0 | 0 | 0 | 0 | 0 | 1 | -90 | 90 | 0.0072047 | 0.0018058 | -0.0072036 | -0.0018054
85 | 87 | 0.17932 | 0.11477 | 3.0113e-10 | 0 | 0 | 0 | 0 | 0 | 1 | -90 | 90 | -0.016535 | -0.0041443 | 0.016536 | 0.0041446
87 | 88 | 2.8766 | 1.841 | 4.8306e-09 | 0 | 0 | 0 | 0 | 0 | 1 | -90 | 90 | -0.026234 | -0.0065752 | 0.026255 | 0.0065888
88 | 103 | 1.55 | 0.992 | 2.6029e-09 | 0 | 0 | 0 | 0 | 0 | 1 | -90 | 90 | 0.02719 | 0.0068221 | -0.027177 | -0.0068142
88 | 110 | 2.8994 | 1.8556 | 4.8689e-09 | 0 | 0 | 0 | 0 | 0 | 1 | -90 | 90 | -0.05986 | -0.015018 | 0.059974 | 0.015091
110 | 108 | 0.7468 | 0.47795 | 1.2541e-09 | 0 | 0 | 0 | 0 | 0 | 1 | -90 | 90 | -0.066722 | -0.016782 | 0.066758 | 0.016806
108 | 107 | 0.208 | 0.13312 | 3.4929e-10 | 0 | 0 | 0 | 0 | 0 | 1 | -90 | 90 | -0.071371 | -0.017962 | 0.071383 | 0.017969