## bus_data
BUS_I | BUS_TYPE | Pd | Qd | Gs | Bs | area | Vm | Va | baseKV | zone | Vmax | Vmin
1 | 1 | 0.00099115 | 0.00024841 | 0 | 0 | 1 | 0.99239 | -0.14554 | 0.4 | 1 | 1.1 | 0.9
2 | 1 | 0.001856 | 0.00046515 | 0 | 0 | 1 | 0.99079 | -0.17636 | 0.4 | 1 | 1.1 | 0.9
3 | 1 | 0 | 0 | 0 | 0 | 1 | 0.99256 | -0.14234 | 0.4 | 1 | 1.1 | 0.9
4 | 1 | 0 | 0 | 0 | 0 | 1 | 0.98977 | -0.19608 | 0.4 | 1 | 1.1 | 0.9
5 | 1 | 0.00051679 | 0.00012952 | 0 | 0 | 1 | 0.99295 | -0.13478 | 0.4 | 1 | 1.1 | 0.9
6 | 1 | 0 | 0 | 0 | 0 | 1 | 0.99245 | -0.14441 | 0.4 | 1 | 1.1 | 0.9
8 | 1 | 0.00071528 | 0.00017927 | 0 | 0 | 1 | 0.98781 | -0.23413 | 0.4 | 1 | 1.1 | 0.9
59 | 1 | 0.0014727 | 0.0003691 | 0 | 0 | 1 | 0.98953 | -0.20078 | 0.4 | 1 | 1.1 | 0.9
9 | 1 | 0.0047573 | 0.0011923 | 0 | 0 | 1 | 0.99425 | -0.10979 | 0.4 | 1 | 1.1 | 0.9
56 | 1 | 0 | 0 | 0 | 0 | 1 | 0.99242 | -0.14505 | 0.4 | 1 | 1.1 | 0.9
7 | 1 | 0 | 0 | 0 | 0 | 1 | 0.9924 | -0.14538 | 0.4 | 1 | 1.1 | 0.9
55 | 1 | 0.0011692 | 0.00029302 | 0 | 0 | 1 | 0.99244 | -0.14465 | 0.4 | 1 | 1.1 | 0.9
58 | 1 | 0.001296 | 0.0003248 | 0 | 0 | 1 | 0.9924 | -0.14551 | 0.4 | 1 | 1.1 | 0.9
18 | 1 | 0.00076573 | 0.00019191 | 0 | 0 | 1 | 0.98715 | -0.24694 | 0.4 | 1 | 1.1 | 0.9
15 | 1 | 0.0020685 | 0.00051843 | 0 | 0 | 1 | 0.9951 | -0.093542 | 0.4 | 1 | 1.1 | 0.9
57 | 1 | 0.00094316 | 0.00023638 | 0 | 0 | 1 | 0.99241 | -0.14515 | 0.4 | 1 | 1.1 | 0.9
43 | 1 | 0.0014387 | 0.00036057 | 0 | 0 | 1 | 0.98712 | -0.2475 | 0.4 | 1 | 1.1 | 0.9
16 | 1 | 0.0014334 | 0.00035924 | 0 | 0 | 1 | 0.99778 | -0.042186 | 0.4 | 1 | 1.1 | 0.9
10 | 1 | 0.0009618 | 0.00024105 | 0 | 0 | 1 | 0.9943 | -0.10969 | 0.4 | 1 | 1.1 | 0.9
11 | 1 | 0.00080691 | 0.00020223 | 0 | 0 | 1 | 0.9943 | -0.10987 | 0.4 | 1 | 1.1 | 0.9
12 | 1 | 0 | 0 | 0 | 0 | 1 | 0.99441 | -0.10764 | 0.4 | 1 | 1.1 | 0.9
13 | 1 | 0.0014948 | 0.00037464 | 0 | 0 | 1 | 0.99449 | -0.10612 | 0.4 | 1 | 1.1 | 0.9
14 | 1 | 0.0014519 | 0.00036388 | 0 | 0 | 1 | 0.99453 | -0.10537 | 0.4 | 1 | 1.1 | 0.9
19 | 1 | 0.0018259 | 0.0004576 | 0 | 0 | 1 | 0.99933 | -0.012893 | 0.4 | 1 | 1.1 | 0.9
34 | 1 | 0.0014429 | 0.00036161 | 0 | 0 | 1 | 0.99906 | -0.018036 | 0.4 | 1 | 1.1 | 0.9
17 | 3 | 0.0014107 | 0.00035355 | 0 | 0 | 1 | 1 | 0 | 0.4 | 1 | 1.1 | 0.9
20 | 1 | 0.00067678 | 0.00016962 | 0 | 0 | 1 | 0.99458 | -0.1044 | 0.4 | 1 | 1.1 | 0.9
21 | 1 | 0.00063307 | 0.00015866 | 0 | 0 | 1 | 0.99475 | -0.1011 | 0.4 | 1 | 1.1 | 0.9
41 | 1 | 0.0013082 | 0.00032786 | 0 | 0 | 1 | 0.98671 | -0.25557 | 0.4 | 1 | 1.1 | 0.9
32 | 1 | 0.0015595 | 0.00039084 | 0 | 0 | 1 | 0.99827 | -0.033201 | 0.4 | 1 | 1.1 | 0.9
22 | 1 | 0.00068538 | 0.00017177 | 0 | 0 | 1 | 0.99485 | -0.099165 | 0.4 | 1 | 1.1 | 0.9
23 | 1 | 0.0014098 | 0.00035334 | 0 | 0 | 1 | 0.99503 | -0.095704 | 0.4 | 1 | 1.1 | 0.9
31 | 1 | 0.0018063 | 0.0004527 | 0 | 0 | 1 | 0.99823 | -0.033904 | 0.4 | 1 | 1.1 | 0.9
24 | 1 | 0.001292 | 0.00032382 | 0 | 0 | 1 | 0.9951 | -0.094337 | 0.4 | 1 | 1.1 | 0.9
25 | 1 | 0.0014401 | 0.00036093 | 0 | 0 | 1 | 0.99526 | -0.091118 | 0.4 | 1 | 1.1 | 0.9
26 | 1 | 0.001616 | 0.000405 | 0 | 0 | 1 | 0.99527 | -0.091031 | 0.4 | 1 | 1.1 | 0.9
27 | 1 | 0.0022453 | 0.00056271 | 0 | 0 | 1 | 0.99531 | -0.090329 | 0.4 | 1 | 1.1 | 0.9
36 | 1 | 0.0017926 | 0.00044927 | 0 | 0 | 1 | 0.99732 | -0.051571 | 0.4 | 1 | 1.1 | 0.9
30 | 1 | 0.0016762 | 0.00042008 | 0 | 0 | 1 | 0.99614 | -0.074225 | 0.4 | 1 | 1.1 | 0.9
35 | 1 | 0.0018354 | 0.00046 | 0 | 0 | 1 | 0.99738 | -0.050291 | 0.4 | 1 | 1.1 | 0.9
28 | 1 | 0.0015699 | 0.00039346 | 0 | 0 | 1 | 0.99563 | -0.084122 | 0.4 | 1 | 1.1 | 0.9
29 | 1 | 0.0010001 | 0.00025065 | 0 | 0 | 1 | 0.99569 | -0.082889 | 0.4 | 1 | 1.1 | 0.9
37 | 1 | 0 | 0 | 0 | 0 | 1 | 0.99611 | -0.074812 | 0.4 | 1 | 1.1 | 0.9
38 | 1 | 0.0013993 | 0.0003507 | 0 | 0 | 1 | 0.99604 | -0.076138 | 0.4 | 1 | 1.1 | 0.9
33 | 1 | 0.0014401 | 0.00036094 | 0 | 0 | 1 | 0.99768 | -0.04455 | 0.4 | 1 | 1.1 | 0.9
39 | 1 | 0.001365 | 0.00034209 | 0 | 0 | 1 | 0.9866 | -0.25757 | 0.4 | 1 | 1.1 | 0.9
40 | 1 | 0.0010122 | 0.00025368 | 0 | 0 | 1 | 0.98651 | -0.25932 | 0.4 | 1 | 1.1 | 0.9
42 | 1 | 0.0012436 | 0.00031169 | 0 | 0 | 1 | 0.98615 | -0.26633 | 0.4 | 1 | 1.1 | 0.9
44 | 1 | 0.0012406 | 0.00031093 | 0 | 0 | 1 | 0.98551 | -0.27886 | 0.4 | 1 | 1.1 | 0.9
45 | 1 | 0.0017285 | 0.00043319 | 0 | 0 | 1 | 0.98511 | -0.28667 | 0.4 | 1 | 1.1 | 0.9
46 | 1 | 0.0018379 | 0.00046061 | 0 | 0 | 1 | 0.985 | -0.28875 | 0.4 | 1 | 1.1 | 0.9
47 | 1 | 0.0032039 | 0.00080298 | 0 | 0 | 1 | 0.98495 | -0.28978 | 0.4 | 1 | 1.1 | 0.9
48 | 1 | 0.0015628 | 0.00039167 | 0 | 0 | 1 | 0.98484 | -0.29199 | 0.4 | 1 | 1.1 | 0.9
49 | 1 | 0.0019796 | 0.00049613 | 0 | 0 | 1 | 0.98471 | -0.29458 | 0.4 | 1 | 1.1 | 0.9
50 | 1 | 0.0034368 | 0.00086135 | 0 | 0 | 1 | 0.9847 | -0.2947 | 0.4 | 1 | 1.1 | 0.9
51 | 1 | 0.0017084 | 0.00042817 | 0 | 0 | 1 | 0.9846 | -0.29659 | 0.4 | 1 | 1.1 | 0.9
52 | 1 | 0.0014881 | 0.00037296 | 0 | 0 | 1 | 0.98455 | -0.29769 | 0.4 | 1 | 1.1 | 0.9
53 | 1 | 0.0015062 | 0.0003775 | 0 | 0 | 1 | 0.98453 | -0.29794 | 0.4 | 1 | 1.1 | 0.9

## generator_data
GEN_BUS | PG | QG | QMAX | QMIN | VG | MBASE | GEN_STATUS | PMAX | PMIN
17 | 0.078104 | 0.019783 | 10 | -10 | 1 | 100 | 1 | 10 | 0

## branch_data
F_BUS | T_BUS | BR_R | BR_X | BR_B | RATE_A | RATE_B | RATE_C | TAP | SHIFT | BR_STATUS | ANGMIN | ANGMAX | P_in | Q_in | P_out | Q_out
1 | 2 | 4.3974 | 2.8143 | 7.3844e-09 | 0 | 0 | 0 | 0 | 0 | 1 | -90 | 90 | 0.031056 | 0.0078483 | -0.03101 | -0.0078197
1 | 3 | 0.44265 | 0.28329 | 7.4332e-10 | 0 | 0 | 0 | 0 | 0 | 1 | -90 | 90 | -0.032047 | -0.0080967 | 0.032052 | 0.0080998
2 | 4 | 2.9866 | 1.9114 | 5.0153e-09 | 0 | 0 | 0 | 0 | 0 | 1 | -90 | 90 | 0.029154 | 0.0073546 | -0.029127 | -0.0073375
3 | 5 | 0.94694 | 0.60604 | 1.5902e-09 | 0 | 0 | 0 | 0 | 0 | 1 | -90 | 90 | -0.035461 | -0.0089525 | 0.035474 | 0.0089606
3 | 6 | 2.6769 | 1.7132 | 4.4952e-09 | 0 | 0 | 0 | 0 | 0 | 1 | -90 | 90 | 0.0034087 | 0.00085271 | -0.0034084 | -0.00085294
4 | 8 | 6.0525 | 3.8736 | 1.0164e-08 | 0 | 0 | 0 | 0 | 0 | 1 | -90 | 90 | 0.027654 | 0.0069705 | -0.027603 | -0.0069393
4 | 59 | 13.9737 | 8.9432 | 2.3466e-08 | 0 | 0 | 0 | 0 | 0 | 1 | -90 | 90 | 0.001473 | 0.00036701 | -0.0014727 | -0.0003691
5 | 9 | 3.0878 | 1.9762 | 5.1852e-09 | 0 | 0 | 0 | 0 | 0 | 1 | -90 | 90 | -0.03599 | -0.0090901 | 0.036033 | 0.0091172
6 | 56 | 2.9751 | 1.9041 | 4.996e-09 | 0 | 0 | 0 | 0 | 0 | 1 | -90 | 90 | 0.0009432 | 0.00023583 | -0.00094317 | -0.00023631
6 | 7 | 3.2777 | 2.0978 | 5.5042e-09 | 0 | 0 | 0 | 0 | 0 | 1 | -90 | 90 | 0.001296 | 0.00032423 | -0.001296 | -0.00032473
6 | 55 | 0.90258 | 0.57765 | 1.5157e-09 | 0 | 0 | 0 | 0 | 0 | 1 | -90 | 90 | 0.0011692 | 0.00029288 | -0.0011692 | -0.00029302
8 | 18 | 2.0864 | 1.3353 | 3.5036e-09 | 0 | 0 | 0 | 0 | 0 | 1 | -90 | 90 | 0.026888 | 0.0067601 | -0.026872 | -0.0067499
9 | 15 | 1.7763 | 1.1368 | 2.9829e-09 | 0 | 0 | 0 | 0 | 0 | 1 | -90 | 90 | -0.040791 | -0.010309 | 0.040823 | 0.01033
56 | 57 | 0.44852 | 0.28705 | 7.5318e-10 | 0 | 0 | 0 | 0 | 0 | 1 | -90 | 90 | 0.00094317 | 0.00023631 | -0.00094316 | -0.00023638
7 | 58 | 0.45914 | 0.29385 | 7.7102e-10 | 0 | 0 | 0 | 0 | 0 | 1 | -90 | 90 | 0.001296 | 0.00032473 | -0.001296 | -0.0003248
18 | 43 | 0.093514 | 0.059849 | 1.5703e-10 | 0 | 0 | 0 | 0 | 0 | 1 | -90 | 90 | 0.026106 | 0.006558 | -0.026105 | -0.0065576
15 | 16 | 5.3603 | 3.4306 | 9.0013e-09 | 0 | 0 | 0 | 0 | 0 | 1 | -90 | 90 | -0.042891 | -0.010848 | 0.042997 | 0.010915
43 | 41 | 1.4314 | 0.91608 | 2.4037e-09 | 0 | 0 | 0 | 0 | 0 | 1 | -90 | 90 | 0.024666 | 0.006197 | -0.024657 | -0.0061911
16 | 17 | 4.2808 | 2.7397 | 7.1886e-09 | 0 | 0 | 0 | 0 | 0 | 1 | -90 | 90 | -0.04443 | -0.011274 | 0.044521 | 0.011331
10 | 11 | 0.99577 | 0.63729 | 1.6722e-09 | 0 | 0 | 0 | 0 | 0 | 1 | -90 | 90 | 0.00080692 | 0.00020207 | -0.00080691 | -0.00020223
10 | 12 | 5.1287 | 3.2824 | 8.6125e-09 | 0 | 0 | 0 | 0 | 0 | 1 | -90 | 90 | -0.0017687 | -0.00044312 | 0.0017689 | 0.00044238
12 | 13 | 3.7972 | 2.4302 | 6.3766e-09 | 0 | 0 | 0 | 0 | 0 | 1 | -90 | 90 | -0.0017689 | -0.00044238 | 0.001769 | 0.00044183
13 | 14 | 1.0215 | 0.65374 | 1.7153e-09 | 0 | 0 | 0 | 0 | 0 | 1 | -90 | 90 | -0.0032638 | -0.00081647 | 0.003264 | 0.00081637
14 | 20 | 0.9132 | 0.58445 | 1.5335e-09 | 0 | 0 | 0 | 0 | 0 | 1 | -90 | 90 | -0.0047159 | -0.0011803 | 0.0047161 | 0.0011802
19 | 34 | 0.76069 | 0.48684 | 1.2774e-09 | 0 | 0 | 0 | 0 | 0 | 1 | -90 | 90 | 0.030326 | 0.0076286 | -0.030319 | -0.007624
19 | 17 | 1.8003 | 1.1522 | 3.0231e-09 | 0 | 0 | 0 | 0 | 0 | 1 | -90 | 90 | -0.032152 | -0.0080862 | 0.032172 | 0.0080986
34 | 32 | 2.3531 | 1.506 | 3.9515e-09 | 0 | 0 | 0 | 0 | 0 | 1 | -90 | 90 | 0.028876 | 0.0072623 | -0.028855 | -0.0072494
20 | 21 | 2.7117 | 1.7355 | 4.5536e-09 | 0 | 0 | 0 | 0 | 0 | 1 | -90 | 90 | -0.0053929 | -0.0013499 | 0.0053937 | 0.0013499
21 | 22 | 1.42 | 0.90879 | 2.3845e-09 | 0 | 0 | 0 | 0 | 0 | 1 | -90 | 90 | -0.0060268 | -0.0015086 | 0.0060273 | 0.0015087
41 | 39 | 0.37465 | 0.23977 | 6.2913e-10 | 0 | 0 | 0 | 0 | 0 | 1 | -90 | 90 | 0.023349 | 0.0058633 | -0.023347 | -0.0058619
32 | 31 | 0.11517 | 0.073711 | 1.9341e-10 | 0 | 0 | 0 | 0 | 0 | 1 | -90 | 90 | 0.027296 | 0.0068585 | -0.027295 | -0.0068579
22 | 23 | 2.2858 | 1.4629 | 3.8385e-09 | 0 | 0 | 0 | 0 | 0 | 1 | -90 | 90 | -0.0067127 | -0.0016805 | 0.0067138 | 0.0016808
23 | 24 | 0.74632 | 0.47765 | 1.2533e-09 | 0 | 0 | 0 | 0 | 0 | 1 | -90 | 90 | -0.0081236 | -0.0020342 | 0.0081242 | 0.0020344
31 | 33 | 1.8678 | 1.1954 | 3.1365e-09 | 0 | 0 | 0 | 0 | 0 | 1 | -90 | 90 | 0.025489 | 0.0064053 | -0.025476 | -0.0063973
24 | 25 | 1.5171 | 0.97092 | 2.5476e-09 | 0 | 0 | 0 | 0 | 0 | 1 | -90 | 90 | -0.0094162 | -0.0023582 | 0.0094177 | 0.0023589
25 | 26 | 0.035477 | 0.022705 | 5.9575e-11 | 0 | 0 | 0 | 0 | 0 | 1 | -90 | 90 | -0.010858 | -0.0027198 | 0.010858 | 0.0027198
26 | 27 | 0.24974 | 0.15983 | 4.1937e-10 | 0 | 0 | 0 | 0 | 0 | 1 | -90 | 90 | -0.012474 | -0.0031248 | 0.012474 | 0.003125
27 | 28 | 1.8727 | 1.1985 | 3.1447e-09 | 0 | 0 | 0 | 0 | 0 | 1 | -90 | 90 | -0.014719 | -0.0036878 | 0.014724 | 0.0036902
36 | 30 | 4.9515 | 3.1689 | 8.3149e-09 | 0 | 0 | 0 | 0 | 0 | 1 | -90 | 90 | 0.0204 | 0.0051222 | -0.020378 | -0.0051089
36 | 35 | 0.2574 | 0.16474 | 4.3224e-10 | 0 | 0 | 0 | 0 | 0 | 1 | -90 | 90 | -0.022192 | -0.0055715 | 0.022193 | 0.0055723
30 | 37 | 1.8648 | 1.1934 | 3.1314e-09 | 0 | 0 | 0 | 0 | 0 | 1 | -90 | 90 | 0.0013994 | 0.00034977 | -0.0013994 | -0.00035005
30 | 29 | 2.2273 | 1.4255 | 3.7403e-09 | 0 | 0 | 0 | 0 | 0 | 1 | -90 | 90 | 0.017302 | 0.0043391 | -0.017295 | -0.0043349
35 | 33 | 1.0668 | 0.68278 | 1.7915e-09 | 0 | 0 | 0 | 0 | 0 | 1 | -90 | 90 | -0.024029 | -0.0060323 | 0.024035 | 0.0060363
28 | 29 | 0.33626 | 0.21521 | 5.6467e-10 | 0 | 0 | 0 | 0 | 0 | 1 | -90 | 90 | -0.016294 | -0.0040837 | 0.016295 | 0.0040842
37 | 38 | 4.2122 | 2.6958 | 7.0734e-09 | 0 | 0 | 0 | 0 | 0 | 1 | -90 | 90 | 0.0013994 | 0.00035005 | -0.0013993 | -0.0003507
39 | 40 | 0.34597 | 0.22142 | 5.8097e-10 | 0 | 0 | 0 | 0 | 0 | 1 | -90 | 90 | 0.021982 | 0.0055198 | -0.02198 | -0.0055187
40 | 42 | 1.4616 | 0.93543 | 2.4544e-09 | 0 | 0 | 0 | 0 | 0 | 1 | -90 | 90 | 0.020968 | 0.005265 | -0.020961 | -0.0052608
42 | 44 | 2.7694 | 1.7724 | 4.6506e-09 | 0 | 0 | 0 | 0 | 0 | 1 | -90 | 90 | 0.019717 | 0.0049491 | -0.019705 | -0.004942
44 | 45 | 1.8431 | 1.1796 | 3.0951e-09 | 0 | 0 | 0 | 0 | 0 | 1 | -90 | 90 | 0.018465 | 0.0046311 | -0.018458 | -0.004627
45 | 46 | 0.53891 | 0.3449 | 9.0498e-10 | 0 | 0 | 0 | 0 | 0 | 1 | -90 | 90 | 0.016729 | 0.0041938 | -0.016728 | -0.0041928
46 | 47 | 0.30234 | 0.1935 | 5.0771e-10 | 0 | 0 | 0 | 0 | 0 | 1 | -90 | 90 | 0.01489 | 0.0037322 | -0.014889 | -0.0037318
47 | 48 | 0.8206 | 0.52519 | 1.378e-09 | 0 | 0 | 0 | 0 | 0 | 1 | -90 | 90 | 0.011685 | 0.0029288 | -0.011684 | -0.0029282
48 | 49 | 1.1134 | 0.71257 | 1.8697e-09 | 0 | 0 | 0 | 0 | 0 | 1 | -90 | 90 | 0.010121 | 0.0025365 | -0.01012 | -0.0025359
49 | 50 | 0.067512 | 0.043208 | 1.1337e-10 | 0 | 0 | 0 | 0 | 0 | 1 | -90 | 90 | 0.0081402 | 0.0020397 | -0.0081402 | -0.0020397
50 | 51 | 1.7447 | 1.1166 | 2.9299e-09 | 0 | 0 | 0 | 0 | 0 | 1 | -90 | 90 | 0.0047034 | 0.0011784 | -0.0047029 | -0.0011784
51 | 52 | 1.5886 | 1.0167 | 2.6677e-09 | 0 | 0 | 0 | 0 | 0 | 1 | -90 | 90 | 0.0029945 | 0.0007502 | -0.0029944 | -0.00075036
52 | 53 | 0.71275 | 0.45616 | 1.1969e-09 | 0 | 0 | 0 | 0 | 0 | 1 | -90 | 90 | 0.0015062 | 0.0003774 | -0.0015062 | -0.0003775