## bus_data
BUS_I | BUS_TYPE | Pd | Qd | Gs | Bs | area | Vm | Va | baseKV | zone | Vmax | Vmin
1 | 1 | 0.020887 | 0.0052348 | 0 | 0 | 1 | 0.98435 | -0.30014 | 0.4 | 1 | 1.1 | 0.9
2 | 1 | 0 | 0 | 0 | 0 | 1 | 0.98437 | -0.2997 | 0.4 | 1 | 1.1 | 0.9
3 | 1 | 0 | 0 | 0 | 0 | 1 | 0.98533 | -0.28096 | 0.4 | 1 | 1.1 | 0.9
12 | 1 | 0 | 0 | 0 | 0 | 1 | 0.98565 | -0.27467 | 0.4 | 1 | 1.1 | 0.9
10 | 1 | 0.0068078 | 0.0017062 | 0 | 0 | 1 | 0.98515 | -0.28447 | 0.4 | 1 | 1.1 | 0.9
73 | 1 | 0.0032179 | 0.00080648 | 0 | 0 | 1 | 0.98583 | -0.2713 | 0.4 | 1 | 1.1 | 0.9
71 | 1 | 0.0032179 | 0.00080647 | 0 | 0 | 1 | 0.98522 | -0.28302 | 0.4 | 1 | 1.1 | 0.9
13 | 1 | 0 | 0 | 0 | 0 | 1 | 0.98483 | -0.29044 | 0.4 | 1 | 1.1 | 0.9
72 | 1 | 0 | 0 | 0 | 0 | 1 | 0.98442 | -0.29851 | 0.4 | 1 | 1.1 | 0.9
4 | 1 | 0.010126 | 0.0025378 | 0 | 0 | 1 | 0.99182 | -0.15602 | 0.4 | 1 | 1.1 | 0.9
6 | 1 | 0 | 0 | 0 | 0 | 1 | 0.99222 | -0.1482 | 0.4 | 1 | 1.1 | 0.9
5 | 1 | 0.0011066 | 0.00027735 | 0 | 0 | 1 | 0.99227 | -0.14725 | 0.4 | 1 | 1.1 | 0.9
7 | 1 | 0.0012272 | 0.00030757 | 0 | 0 | 1 | 0.9923 | -0.14673 | 0.4 | 1 | 1.1 | 0.9
8 | 1 | 0.0027898 | 0.00069918 | 0 | 0 | 1 | 0.99183 | -0.15564 | 0.4 | 1 | 1.1 | 0.9
9 | 1 | 0 | 0 | 0 | 0 | 1 | 0.99243 | -0.14421 | 0.4 | 1 | 1.1 | 0.9
53 | 1 | 0.0013489 | 0.00033807 | 0 | 0 | 1 | 0.99234 | -0.14596 | 0.4 | 1 | 1.1 | 0.9
59 | 1 | 0.0015839 | 0.00039697 | 0 | 0 | 1 | 0.99088 | -0.17384 | 0.4 | 1 | 1.1 | 0.9
96 | 1 | 0.002352 | 0.00058947 | 0 | 0 | 1 | 0.99272 | -0.13869 | 0.4 | 1 | 1.1 | 0.9
60 | 1 | 0.0023405 | 0.00058658 | 0 | 0 | 1 | 0.98997 | -0.19139 | 0.4 | 1 | 1.1 | 0.9
97 | 1 | 0.0050773 | 0.0012725 | 0 | 0 | 1 | 0.99445 | -0.10556 | 0.4 | 1 | 1.1 | 0.9
52 | 1 | 0 | 0 | 0 | 0 | 1 | 0.98706 | -0.24741 | 0.4 | 1 | 1.1 | 0.9
83 | 1 | 0.0031419 | 0.00078743 | 0 | 0 | 1 | 0.98431 | -0.30067 | 0.4 | 1 | 1.1 | 0.9
85 | 1 | 0 | 0 | 0 | 0 | 1 | 0.98285 | -0.32885 | 0.4 | 1 | 1.1 | 0.9
14 | 1 | 0.0031098 | 0.00077938 | 0 | 0 | 1 | 0.97615 | -0.45923 | 0.4 | 1 | 1.1 | 0.9
15 | 1 | 0 | 0 | 0 | 0 | 1 | 0.97717 | -0.43926 | 0.4 | 1 | 1.1 | 0.9
16 | 1 | 0.0038699 | 0.00096988 | 0 | 0 | 1 | 0.97272 | -0.52662 | 0.4 | 1 | 1.1 | 0.9
86 | 1 | 0 | 0 | 0 | 0 | 1 | 0.98149 | -0.35518 | 0.4 | 1 | 1.1 | 0.9
113 | 1 | 0 | 0 | 0 | 0 | 1 | 0.97086 | -0.56326 | 0.4 | 1 | 1.1 | 0.9
84 | 1 | 0.0016732 | 0.00041936 | 0 | 0 | 1 | 0.98161 | -0.35276 | 0.4 | 1 | 1.1 | 0.9
109 | 1 | 0 | 0 | 0 | 0 | 1 | 0.97033 | -0.57374 | 0.4 | 1 | 1.1 | 0.9
17 | 1 | 0.013657 | 0.0034227 | 0 | 0 | 1 | 0.99227 | -0.1484 | 0.4 | 1 | 1.1 | 0.9
18 | 1 | 0.010635 | 0.0026653 | 0 | 0 | 1 | 0.99216 | -0.15043 | 0.4 | 1 | 1.1 | 0.9
19 | 1 | 0 | 0 | 0 | 0 | 1 | 0.99447 | -0.10581 | 0.4 | 1 | 1.1 | 0.9
20 | 1 | 0.0094248 | 0.0023621 | 0 | 0 | 1 | 0.99118 | -0.16944 | 0.4 | 1 | 1.1 | 0.9
21 | 1 | 0.017241 | 0.0043209 | 0 | 0 | 1 | 0.99606 | -0.075238 | 0.4 | 1 | 1.1 | 0.9
22 | 1 | 0.0045446 | 0.001139 | 0 | 0 | 1 | 0.99314 | -0.13136 | 0.4 | 1 | 1.1 | 0.9
23 | 1 | 0.013514 | 0.0033868 | 0 | 0 | 1 | 0.99377 | -0.11948 | 0.4 | 1 | 1.1 | 0.9
24 | 1 | 0.017086 | 0.0042822 | 0 | 0 | 1 | 0.99115 | -0.16998 | 0.4 | 1 | 1.1 | 0.9
43 | 1 | 0.021277 | 0.0053324 | 0 | 0 | 1 | 0.99689 | -0.059408 | 0.4 | 1 | 1.1 | 0.9
80 | 1 | 0.005702 | 0.0014291 | 0 | 0 | 1 | 0.99131 | -0.16664 | 0.4 | 1 | 1.1 | 0.9
101 | 1 | 0.0052914 | 0.0013261 | 0 | 0 | 1 | 0.99376 | -0.11949 | 0.4 | 1 | 1.1 | 0.9
44 | 3 | 0 | 0 | 0 | 0 | 1 | 1 | 0 | 0.4 | 1 | 1.1 | 0.9
65 | 1 | 0 | 0 | 0 | 0 | 1 | 0.9893 | -0.20562 | 0.4 | 1 | 1.1 | 0.9
56 | 1 | 0 | 0 | 0 | 0 | 1 | 0.98423 | -0.30226 | 0.4 | 1 | 1.1 | 0.9
58 | 1 | 0 | 0 | 0 | 0 | 1 | 0.98281 | -0.32987 | 0.4 | 1 | 1.1 | 0.9
54 | 1 | 0.0058272 | 0.0014604 | 0 | 0 | 1 | 0.98611 | -0.26587 | 0.4 | 1 | 1.1 | 0.9
25 | 1 | 0.0042182 | 0.0010572 | 0 | 0 | 1 | 0.9964 | -0.068335 | 0.4 | 1 | 1.1 | 0.9
26 | 1 | 0 | 0 | 0 | 0 | 1 | 0.9965 | -0.066485 | 0.4 | 1 | 1.1 | 0.9
30 | 1 | 0.0063343 | 0.0015875 | 0 | 0 | 1 | 0.99769 | -0.043764 | 0.4 | 1 | 1.1 | 0.9
31 | 1 | 0.0085795 | 0.0021502 | 0 | 0 | 1 | 0.99625 | -0.071282 | 0.4 | 1 | 1.1 | 0.9
45 | 1 | 0.0060405 | 0.0015139 | 0 | 0 | 1 | 0.99829 | -0.032423 | 0.4 | 1 | 1.1 | 0.9
48 | 1 | 0 | 0 | 0 | 0 | 1 | 0.99454 | -0.10392 | 0.4 | 1 | 1.1 | 0.9
27 | 1 | 0 | 0 | 0 | 0 | 1 | 0.99422 | -0.11003 | 0.4 | 1 | 1.1 | 0.9
28 | 1 | 0.0015715 | 0.00039385 | 0 | 0 | 1 | 0.99427 | -0.10905 | 0.4 | 1 | 1.1 | 0.9
29 | 1 | 0.0011693 | 0.00029307 | 0 | 0 | 1 | 0.99417 | -0.1111 | 0.4 | 1 | 1.1 | 0.9
47 | 1 | 0.0043984 | 0.0011023 | 0 | 0 | 1 | 0.99436 | -0.10736 | 0.4 | 1 | 1.1 | 0.9
105 | 1 | 0.0011088 | 0.00027789 | 0 | 0 | 1 | 0.99416 | -0.11111 | 0.4 | 1 | 1.1 | 0.9
32 | 1 | 0.0027336 | 0.00068511 | 0 | 0 | 1 | 0.98617 | -0.26648 | 0.4 | 1 | 1.1 | 0.9
33 | 1 | 0.0038519 | 0.00096537 | 0 | 0 | 1 | 0.98594 | -0.27093 | 0.4 | 1 | 1.1 | 0.9
34 | 1 | 0 | 0 | 0 | 0 | 1 | 0.98639 | -0.26214 | 0.4 | 1 | 1.1 | 0.9
35 | 1 | 0.0013973 | 0.00035019 | 0 | 0 | 1 | 0.98584 | -0.2729 | 0.4 | 1 | 1.1 | 0.9
36 | 1 | 0.0026131 | 0.00065489 | 0 | 0 | 1 | 0.98665 | -0.25708 | 0.4 | 1 | 1.1 | 0.9
37 | 1 | 0.0023995 | 0.00060137 | 0 | 0 | 1 | 0.98617 | -0.26648 | 0.4 | 1 | 1.1 | 0.9
42 | 1 | 0.0038698 | 0.00096986 | 0 | 0 | 1 | 0.9858 | -0.27355 | 0.4 | 1 | 1.1 | 0.9
66 | 1 | 0.0047075 | 0.0011798 | 0 | 0 | 1 | 0.98673 | -0.25553 | 0.4 | 1 | 1.1 | 0.9
77 | 1 | 0.002602 | 0.00065212 | 0 | 0 | 1 | 0.98596 | -0.27044 | 0.4 | 1 | 1.1 | 0.9
67 | 1 | 0.0030763 | 0.00077099 | 0 | 0 | 1 | 0.98721 | -0.24609 | 0.4 | 1 | 1.1 | 0.9
78 | 1 | 0.0080403 | 0.0020151 | 0 | 0 | 1 | 0.98518 | -0.28567 | 0.4 | 1 | 1.1 | 0.9
38 | 1 | 0.0023651 | 0.00059276 | 0 | 0 | 1 | 0.97634 | -0.4566 | 0.4 | 1 | 1.1 | 0.9
39 | 1 | 0.0030822 | 0.00077248 | 0 | 0 | 1 | 0.97642 | -0.45497 | 0.4 | 1 | 1.1 | 0.9
40 | 1 | 0.0029212 | 0.00073213 | 0 | 0 | 1 | 0.97634 | -0.45663 | 0.4 | 1 | 1.1 | 0.9
41 | 1 | 0.0021612 | 0.00054166 | 0 | 0 | 1 | 0.97646 | -0.45416 | 0.4 | 1 | 1.1 | 0.9
88 | 1 | 0.0078748 | 0.0019736 | 0 | 0 | 1 | 0.97665 | -0.45051 | 0.4 | 1 | 1.1 | 0.9
89 | 1 | 0.0054052 | 0.0013547 | 0 | 0 | 1 | 0.97667 | -0.45015 | 0.4 | 1 | 1.1 | 0.9
46 | 1 | 0 | 0 | 0 | 0 | 1 | 0.99896 | -0.01979 | 0.4 | 1 | 1.1 | 0.9
94 | 1 | 0.0070924 | 0.0017775 | 0 | 0 | 1 | 0.99703 | -0.056409 | 0.4 | 1 | 1.1 | 0.9
57 | 1 | 0 | 0 | 0 | 0 | 1 | 0.98839 | -0.22199 | 0.4 | 1 | 1.1 | 0.9
98 | 1 | 0.0075506 | 0.0018924 | 0 | 0 | 1 | 0.98961 | -0.19838 | 0.4 | 1 | 1.1 | 0.9
55 | 1 | 0.0063016 | 0.0015793 | 0 | 0 | 1 | 0.98788 | -0.23171 | 0.4 | 1 | 1.1 | 0.9
93 | 1 | 0 | 0 | 0 | 0 | 1 | 0.99592 | -0.077667 | 0.4 | 1 | 1.1 | 0.9
49 | 1 | 0.0032179 | 0.00080648 | 0 | 0 | 1 | 0.98698 | -0.24893 | 0.4 | 1 | 1.1 | 0.9
50 | 1 | 0 | 0 | 0 | 0 | 1 | 0.987 | -0.24855 | 0.4 | 1 | 1.1 | 0.9
51 | 1 | 0.0012665 | 0.00031741 | 0 | 0 | 1 | 0.98697 | -0.24926 | 0.4 | 1 | 1.1 | 0.9
70 | 1 | 0 | 0 | 0 | 0 | 1 | 0.98815 | -0.22648 | 0.4 | 1 | 1.1 | 0.9
68 | 1 | 0.0017706 | 0.00044377 | 0 | 0 | 1 | 0.98813 | -0.22671 | 0.4 | 1 | 1.1 | 0.9
74 | 1 | 0.012744 | 0.003194 | 0 | 0 | 1 | 0.98076 | -0.3699 | 0.4 | 1 | 1.1 | 0.9
99 | 1 | 0.0082669 | 0.0020719 | 0 | 0 | 1 | 0.99074 | -0.17685 | 0.4 | 1 | 1.1 | 0.9
75 | 1 | 0.0048013 | 0.0012033 | 0 | 0 | 1 | 0.97916 | -0.40113 | 0.4 | 1 | 1.1 | 0.9
61 | 1 | 0.0051428 | 0.0012889 | 0 | 0 | 1 | 0.98869 | -0.21738 | 0.4 | 1 | 1.1 | 0.9
62 | 1 | 0.0062894 | 0.0015763 | 0 | 0 | 1 | 0.9886 | -0.21928 | 0.4 | 1 | 1.1 | 0.9
63 | 1 | 0.0057187 | 0.0014332 | 0 | 0 | 1 | 0.98892 | -0.21303 | 0.4 | 1 | 1.1 | 0.9
64 | 1 | 0.0078933 | 0.0019782 | 0 | 0 | 1 | 0.98847 | -0.22172 | 0.4 | 1 | 1.1 | 0.9
81 | 1 | 0.0047439 | 0.0011889 | 0 | 0 | 1 | 0.98769 | -0.23674 | 0.4 | 1 | 1.1 | 0.9
69 | 1 | 0.00063711 | 0.00015967 | 0 | 0 | 1 | 0.98813 | -0.22681 | 0.4 | 1 | 1.1 | 0.9
82 | 1 | 0.0031417 | 0.00078738 | 0 | 0 | 1 | 0.98415 | -0.30365 | 0.4 | 1 | 1.1 | 0.9
87 | 1 | 0.0044236 | 0.0011087 | 0 | 0 | 1 | 0.98267 | -0.33226 | 0.4 | 1 | 1.1 | 0.9
76 | 1 | 0.004649 | 0.0011651 | 0 | 0 | 1 | 0.97911 | -0.40226 | 0.4 | 1 | 1.1 | 0.9
112 | 1 | 0.0050852 | 0.0012745 | 0 | 0 | 1 | 0.97907 | -0.40304 | 0.4 | 1 | 1.1 | 0.9
110 | 1 | 0.0055474 | 0.0013903 | 0 | 0 | 1 | 0.97798 | -0.42426 | 0.4 | 1 | 1.1 | 0.9
79 | 1 | 0.003281 | 0.0008223 | 0 | 0 | 1 | 0.9851 | -0.28723 | 0.4 | 1 | 1.1 | 0.9
102 | 1 | 0.0019927 | 0.00049943 | 0 | 0 | 1 | 0.98258 | -0.33414 | 0.4 | 1 | 1.1 | 0.9
90 | 1 | 0.0074257 | 0.0018611 | 0 | 0 | 1 | 0.97724 | -0.43887 | 0.4 | 1 | 1.1 | 0.9
111 | 1 | 0.005286 | 0.0013248 | 0 | 0 | 1 | 0.97764 | -0.43094 | 0.4 | 1 | 1.1 | 0.9
91 | 1 | 0.0057014 | 0.0014289 | 0 | 0 | 1 | 0.99524 | -0.090778 | 0.4 | 1 | 1.1 | 0.9
92 | 1 | 0.021526 | 0.0053949 | 0 | 0 | 1 | 0.99515 | -0.09249 | 0.4 | 1 | 1.1 | 0.9
95 | 1 | 0.022366 | 0.0056053 | 0 | 0 | 1 | 0.99458 | -0.10322 | 0.4 | 1 | 1.1 | 0.9
104 | 1 | 0.0066916 | 0.0016771 | 0 | 0 | 1 | 0.99232 | -0.14639 | 0.4 | 1 | 1.1 | 0.9
100 | 1 | 0.015801 | 0.0039601 | 0 | 0 | 1 | 0.99216 | -0.14955 | 0.4 | 1 | 1.1 | 0.9
107 | 1 | 0.01038 | 0.0026015 | 0 | 0 | 1 | 0.97011 | -0.57805 | 0.4 | 1 | 1.1 | 0.9
108 | 1 | 0.012519 | 0.0031375 | 0 | 0 | 1 | 0.97022 | -0.57594 | 0.4 | 1 | 1.1 | 0.9

## generator_data
GEN_BUS | PG | QG | QMAX | QMIN | VG | MBASE | GEN_STATUS | PMAX | PMIN
44 | 0.5154 | 0.1313 | 10 | -10 | 1 | 100 | 1 | 10 | 0

## branch_data
F_BUS | T_BUS | BR_R | BR_X | BR_B | RATE_A | RATE_B | RATE_C | TAP | SHIFT | BR_STATUS | ANGMIN | ANGMAX | P_in | Q_in | P_out | Q_out
1 | 2 | 0.091484 | 0.05855 | 1.5363e-10 | 0 | 0 | 0 | 0 | 0 | 1 | -90 | 90 | -0.020887 | -0.0052348 | 0.020887 | 0.0052351
2 | 3 | 3.9019 | 2.4972 | 6.5524e-09 | 0 | 0 | 0 | 0 | 0 | 1 | -90 | 90 | -0.020887 | -0.0052351 | 0.020906 | 0.0052464
3 | 12 | 0.9882 | 0.63245 | 1.6595e-09 | 0 | 0 | 0 | 0 | 0 | 1 | -90 | 90 | -0.027715 | -0.0069529 | 0.027723 | 0.0069581
3 | 10 | 2.2444 | 1.4364 | 3.7689e-09 | 0 | 0 | 0 | 0 | 0 | 1 | -90 | 90 | 0.0068089 | 0.0017066 | -0.0068077 | -0.0017062
12 | 73 | 0.19497 | 0.12478 | 6.5483e-10 | 0 | 0 | 0 | 0 | 0 | 1 | -90 | 90 | -0.075635 | -0.019129 | 0.075647 | 0.019137
12 | 71 | 0.7651 | 0.48966 | 2.5696e-09 | 0 | 0 | 0 | 0 | 0 | 1 | -90 | 90 | 0.047912 | 0.012171 | -0.047892 | -0.012159
73 | 52 | 1.3289 | 0.85051 | 4.4632e-09 | 0 | 0 | 0 | 0 | 0 | 1 | -90 | 90 | -0.078865 | -0.019943 | 0.078955 | 0.020001
71 | 13 | 0.72957 | 0.46693 | 2.4503e-09 | 0 | 0 | 0 | 0 | 0 | 1 | -90 | 90 | 0.044675 | 0.011352 | -0.044659 | -0.011342
13 | 72 | 0.79207 | 0.50692 | 2.6602e-09 | 0 | 0 | 0 | 0 | 0 | 1 | -90 | 90 | 0.044659 | 0.011342 | -0.044641 | -0.011331
72 | 83 | 1.4896 | 0.95335 | 2.5015e-09 | 0 | 0 | 0 | 0 | 0 | 1 | -90 | 90 | 0.0062846 | 0.0015746 | -0.006284 | -0.0015744
72 | 85 | 3.4631 | 2.2164 | 5.8155e-09 | 0 | 0 | 0 | 0 | 0 | 1 | -90 | 90 | 0.038357 | 0.0097568 | -0.038301 | -0.0097216
4 | 6 | 3.4069 | 2.1804 | 5.7211e-09 | 0 | 0 | 0 | 0 | 0 | 1 | -90 | 90 | -0.010126 | -0.0025378 | 0.01013 | 0.0025396
6 | 8 | 0.35645 | 0.22813 | 1.1972e-09 | 0 | 0 | 0 | 0 | 0 | 1 | -90 | 90 | 0.092978 | 0.023674 | -0.092945 | -0.023653
6 | 9 | 0.17246 | 0.11038 | 5.7922e-10 | 0 | 0 | 0 | 0 | 0 | 1 | -90 | 90 | -0.10311 | -0.026214 | 0.10313 | 0.026227
5 | 7 | 2.063 | 1.3203 | 3.4642e-09 | 0 | 0 | 0 | 0 | 0 | 1 | -90 | 90 | -0.0011066 | -0.00027735 | 0.0011067 | 0.00027703
7 | 53 | 1.4477 | 0.92653 | 2.4311e-09 | 0 | 0 | 0 | 0 | 0 | 1 | -90 | 90 | -0.0023339 | -0.00058459 | 0.0023339 | 0.00058441
8 | 59 | 0.89867 | 0.57515 | 3.0182e-09 | 0 | 0 | 0 | 0 | 0 | 1 | -90 | 90 | 0.090155 | 0.022954 | -0.090076 | -0.022904
9 | 96 | 0.23033 | 0.14741 | 7.7357e-10 | 0 | 0 | 0 | 0 | 0 | 1 | -90 | 90 | -0.10681 | -0.027149 | 0.10684 | 0.027167
9 | 53 | 2.0997 | 1.3438 | 3.526e-09 | 0 | 0 | 0 | 0 | 0 | 1 | -90 | 90 | 0.0036832 | 0.00092232 | -0.0036828 | -0.00092248
59 | 60 | 0.8802 | 0.56333 | 2.9562e-09 | 0 | 0 | 0 | 0 | 0 | 1 | -90 | 90 | 0.088492 | 0.022507 | -0.088418 | -0.022459
96 | 97 | 1.3551 | 0.86729 | 4.5513e-09 | 0 | 0 | 0 | 0 | 0 | 1 | -90 | 90 | -0.10919 | -0.027757 | 0.10937 | 0.027868
60 | 70 | 1.8038 | 1.1544 | 6.0582e-09 | 0 | 0 | 0 | 0 | 0 | 1 | -90 | 90 | 0.086077 | 0.021873 | -0.085932 | -0.02178
97 | 48 | 0.064029 | 0.040979 | 2.1504e-10 | 0 | 0 | 0 | 0 | 0 | 1 | -90 | 90 | -0.11444 | -0.02914 | 0.11445 | 0.029146
52 | 70 | 1.1041 | 0.70662 | 3.7082e-09 | 0 | 0 | 0 | 0 | 0 | 1 | -90 | 90 | -0.08344 | -0.021124 | 0.083524 | 0.021177
52 | 50 | 1.1076 | 0.70885 | 1.8599e-09 | 0 | 0 | 0 | 0 | 0 | 1 | -90 | 90 | 0.0044847 | 0.0011235 | -0.0044844 | -0.0011235
83 | 82 | 4.1223 | 2.6383 | 6.9224e-09 | 0 | 0 | 0 | 0 | 0 | 1 | -90 | 90 | 0.0031421 | 0.00078701 | -0.0031417 | -0.00078739
85 | 87 | 2.2985 | 1.471 | 3.8598e-09 | 0 | 0 | 0 | 0 | 0 | 1 | -90 | 90 | 0.0064175 | 0.0016079 | -0.0064165 | -0.0016076
85 | 84 | 3.276 | 2.0967 | 5.5013e-09 | 0 | 0 | 0 | 0 | 0 | 1 | -90 | 90 | 0.031883 | 0.0081138 | -0.031846 | -0.0080908
14 | 15 | 2.8566 | 1.8282 | 4.797e-09 | 0 | 0 | 0 | 0 | 0 | 1 | -90 | 90 | -0.030019 | -0.0075756 | 0.030048 | 0.0075935
14 | 16 | 10.7123 | 6.8559 | 1.7989e-08 | 0 | 0 | 0 | 0 | 0 | 1 | -90 | 90 | 0.026909 | 0.0067963 | -0.026823 | -0.0067426
15 | 86 | 12.0936 | 7.7399 | 2.0308e-08 | 0 | 0 | 0 | 0 | 0 | 1 | -90 | 90 | -0.030048 | -0.0075934 | 0.03017 | 0.0076693
16 | 113 | 6.7742 | 4.3355 | 1.1376e-08 | 0 | 0 | 0 | 0 | 0 | 1 | -90 | 90 | 0.022953 | 0.0057728 | -0.022913 | -0.0057482
86 | 84 | 0.34915 | 0.22346 | 5.8632e-10 | 0 | 0 | 0 | 0 | 0 | 1 | -90 | 90 | -0.03017 | -0.0076693 | 0.030173 | 0.0076715
113 | 109 | 1.9325 | 1.2368 | 3.2452e-09 | 0 | 0 | 0 | 0 | 0 | 1 | -90 | 90 | 0.022913 | 0.0057483 | -0.022901 | -0.0057412
109 | 108 | 0.40534 | 0.25942 | 6.8068e-10 | 0 | 0 | 0 | 0 | 0 | 1 | -90 | 90 | 0.022901 | 0.0057413 | -0.022899 | -0.0057398
17 | 18 | 0.24061 | 0.15399 | 4.0406e-10 | 0 | 0 | 0 | 0 | 0 | 1 | -90 | 90 | 0.037174 | 0.009327 | -0.03717 | -0.0093247
17 | 19 | 3.7081 | 2.3732 | 6.2268e-09 | 0 | 0 | 0 | 0 | 0 | 1 | -90 | 90 | -0.05083 | -0.01275 | 0.050934 | 0.012815
18 | 20 | 3.1619 | 2.0236 | 5.3096e-09 | 0 | 0 | 0 | 0 | 0 | 1 | -90 | 90 | 0.026535 | 0.0066594 | -0.026511 | -0.0066445
19 | 21 | 0.91576 | 0.58609 | 3.0756e-09 | 0 | 0 | 0 | 0 | 0 | 1 | -90 | 90 | -0.14885 | -0.037545 | 0.14907 | 0.037685
19 | 22 | 1.4388 | 0.92082 | 2.4161e-09 | 0 | 0 | 0 | 0 | 0 | 1 | -90 | 90 | 0.079098 | 0.02001 | -0.079001 | -0.019948
19 | 23 | 3.2189 | 2.0601 | 5.4054e-09 | 0 | 0 | 0 | 0 | 0 | 1 | -90 | 90 | 0.018817 | 0.0047203 | -0.018805 | -0.004713
20 | 24 | 0.13834 | 0.088538 | 2.3231e-10 | 0 | 0 | 0 | 0 | 0 | 1 | -90 | 90 | 0.017087 | 0.0042825 | -0.017086 | -0.0042822
21 | 43 | 0.4258 | 0.27251 | 1.4301e-09 | 0 | 0 | 0 | 0 | 0 | 1 | -90 | 90 | -0.16631 | -0.042006 | 0.16643 | 0.042086
22 | 80 | 2.1016 | 1.345 | 3.5291e-09 | 0 | 0 | 0 | 0 | 0 | 1 | -90 | 90 | 0.074457 | 0.018809 | -0.074331 | -0.018729
23 | 101 | 0.012313 | 0.0078806 | 2.0678e-11 | 0 | 0 | 0 | 0 | 0 | 1 | -90 | 90 | 0.0052914 | 0.0013261 | -0.0052914 | -0.0013261
43 | 44 | 1.4215 | 0.90973 | 4.774e-09 | 0 | 0 | 0 | 0 | 0 | 1 | -90 | 90 | -0.18771 | -0.047419 | 0.18825 | 0.047761
80 | 65 | 2.5061 | 1.6039 | 4.2084e-09 | 0 | 0 | 0 | 0 | 0 | 1 | -90 | 90 | 0.068629 | 0.0173 | -0.068501 | -0.017219
44 | 46 | 0.50211 | 0.32135 | 1.6864e-09 | 0 | 0 | 0 | 0 | 0 | 1 | -90 | 90 | 0.17859 | 0.04558 | -0.17842 | -0.045471
44 | 45 | 0.98903 | 0.63298 | 3.3217e-09 | 0 | 0 | 0 | 0 | 0 | 1 | -90 | 90 | 0.14856 | 0.037958 | -0.14833 | -0.037809
65 | 81 | 3.1466 | 2.0138 | 5.284e-09 | 0 | 0 | 0 | 0 | 0 | 1 | -90 | 90 | 0.043442 | 0.010933 | -0.043378 | -0.010892
65 | 63 | 1.2982 | 0.83083 | 2.18e-09 | 0 | 0 | 0 | 0 | 0 | 1 | -90 | 90 | 0.025059 | 0.0062856 | -0.02505 | -0.0062802
56 | 58 | 1.7257 | 1.1044 | 2.8979e-09 | 0 | 0 | 0 | 0 | 0 | 1 | -90 | 90 | 0.069744 | 0.017632 | -0.069652 | -0.017573
56 | 54 | 2.2828 | 1.461 | 3.8334e-09 | 0 | 0 | 0 | 0 | 0 | 1 | -90 | 90 | -0.069744 | -0.017631 | 0.069866 | 0.017709
58 | 74 | 2.494 | 1.5962 | 4.1882e-09 | 0 | 0 | 0 | 0 | 0 | 1 | -90 | 90 | 0.069652 | 0.017573 | -0.069519 | -0.017488
54 | 55 | 1.9844 | 1.27 | 3.3324e-09 | 0 | 0 | 0 | 0 | 0 | 1 | -90 | 90 | -0.075693 | -0.019169 | 0.075818 | 0.019249
25 | 26 | 1.9513 | 1.2489 | 3.2768e-09 | 0 | 0 | 0 | 0 | 0 | 1 | -90 | 90 | -0.0042182 | -0.0010572 | 0.0042185 | 0.0010571
26 | 30 | 0.75385 | 0.48246 | 2.5318e-09 | 0 | 0 | 0 | 0 | 0 | 1 | -90 | 90 | -0.13572 | -0.034563 | 0.13587 | 0.034658
26 | 31 | 0.16407 | 0.10501 | 5.5104e-10 | 0 | 0 | 0 | 0 | 0 | 1 | -90 | 90 | 0.13151 | 0.033506 | -0.13147 | -0.033487
30 | 45 | 0.35995 | 0.23037 | 1.2089e-09 | 0 | 0 | 0 | 0 | 0 | 1 | -90 | 90 | -0.14221 | -0.036246 | 0.14229 | 0.036295
31 | 48 | 1.1929 | 0.76344 | 4.0063e-09 | 0 | 0 | 0 | 0 | 0 | 1 | -90 | 90 | 0.1229 | 0.031336 | -0.1227 | -0.031213
48 | 47 | 1.8472 | 1.1822 | 3.1019e-09 | 0 | 0 | 0 | 0 | 0 | 1 | -90 | 90 | 0.0082499 | 0.0020671 | -0.0082485 | -0.0020665
27 | 28 | 1.907 | 1.2205 | 3.2024e-09 | 0 | 0 | 0 | 0 | 0 | 1 | -90 | 90 | -0.0022783 | -0.00057068 | 0.0022784 | 0.00057043
27 | 29 | 2.0874 | 1.3359 | 3.5052e-09 | 0 | 0 | 0 | 0 | 0 | 1 | -90 | 90 | 0.0022783 | 0.00057068 | -0.0022781 | -0.00057095
28 | 47 | 1.9428 | 1.2434 | 3.2625e-09 | 0 | 0 | 0 | 0 | 0 | 1 | -90 | 90 | -0.0038498 | -0.00096428 | 0.0038501 | 0.00096415
29 | 105 | 0.047694 | 0.030524 | 8.0092e-11 | 0 | 0 | 0 | 0 | 0 | 1 | -90 | 90 | 0.0011088 | 0.00027788 | -0.0011088 | -0.00027789
32 | 33 | 2.1262 | 1.3608 | 3.5704e-09 | 0 | 0 | 0 | 0 | 0 | 1 | -90 | 90 | 0.0091214 | 0.0022863 | -0.0091195 | -0.0022854
32 | 34 | 1.5941 | 1.0202 | 2.6769e-09 | 0 | 0 | 0 | 0 | 0 | 1 | -90 | 90 | -0.011855 | -0.0029714 | 0.011857 | 0.0029727
33 | 35 | 1.628 | 1.0419 | 2.7339e-09 | 0 | 0 | 0 | 0 | 0 | 1 | -90 | 90 | 0.0052677 | 0.0013201 | -0.0052672 | -0.00132
34 | 36 | 0.78451 | 0.50209 | 1.3174e-09 | 0 | 0 | 0 | 0 | 0 | 1 | -90 | 90 | -0.028195 | -0.0070712 | 0.028201 | 0.0070754
34 | 37 | 1.1566 | 0.74021 | 1.9422e-09 | 0 | 0 | 0 | 0 | 0 | 1 | -90 | 90 | 0.016337 | 0.0040985 | -0.016334 | -0.0040965
35 | 42 | 0.73785 | 0.47222 | 1.239e-09 | 0 | 0 | 0 | 0 | 0 | 1 | -90 | 90 | 0.0038699 | 0.00096982 | -0.0038698 | -0.00096986
36 | 66 | 0.21892 | 0.14011 | 3.6762e-10 | 0 | 0 | 0 | 0 | 0 | 1 | -90 | 90 | -0.030815 | -0.0077303 | 0.030817 | 0.0077317
37 | 77 | 1.2421 | 0.79493 | 2.0858e-09 | 0 | 0 | 0 | 0 | 0 | 1 | -90 | 90 | 0.013934 | 0.0034951 | -0.013932 | -0.0034936
66 | 67 | 1.1616 | 0.74344 | 1.9507e-09 | 0 | 0 | 0 | 0 | 0 | 1 | -90 | 90 | -0.035524 | -0.0089116 | 0.03554 | 0.0089216
77 | 78 | 5.8546 | 3.7469 | 9.8315e-09 | 0 | 0 | 0 | 0 | 0 | 1 | -90 | 90 | 0.01133 | 0.0028415 | -0.011321 | -0.0028372
67 | 81 | 1.0583 | 0.67733 | 1.7772e-09 | 0 | 0 | 0 | 0 | 0 | 1 | -90 | 90 | -0.038617 | -0.0096926 | 0.038634 | 0.0097034
78 | 79 | 2.0737 | 1.3272 | 3.4823e-09 | 0 | 0 | 0 | 0 | 0 | 1 | -90 | 90 | 0.0032812 | 0.00082212 | -0.003281 | -0.0008223
38 | 39 | 1.3159 | 0.8422 | 2.2098e-09 | 0 | 0 | 0 | 0 | 0 | 1 | -90 | 90 | -0.0052863 | -0.0013249 | 0.0052867 | 0.001325
38 | 40 | 0.055633 | 0.035605 | 9.3423e-11 | 0 | 0 | 0 | 0 | 0 | 1 | -90 | 90 | 0.0029212 | 0.00073214 | -0.0029212 | -0.00073215
39 | 41 | 0.41253 | 0.26402 | 6.9275e-10 | 0 | 0 | 0 | 0 | 0 | 1 | -90 | 90 | -0.0083688 | -0.0020975 | 0.0083692 | 0.0020976
41 | 88 | 1.4833 | 0.94929 | 2.4908e-09 | 0 | 0 | 0 | 0 | 0 | 1 | -90 | 90 | -0.01053 | -0.0026393 | 0.010532 | 0.0026402
88 | 89 | 0.082428 | 0.052754 | 1.3842e-10 | 0 | 0 | 0 | 0 | 0 | 1 | -90 | 90 | -0.018407 | -0.0046139 | 0.018407 | 0.0046141
89 | 90 | 2.0271 | 1.2973 | 3.4041e-09 | 0 | 0 | 0 | 0 | 0 | 1 | -90 | 90 | -0.023812 | -0.0059688 | 0.023825 | 0.0059766
46 | 94 | 0.92631 | 0.59284 | 3.111e-09 | 0 | 0 | 0 | 0 | 0 | 1 | -90 | 90 | 0.17842 | 0.045471 | -0.17811 | -0.04527
94 | 93 | 0.55857 | 0.35748 | 1.876e-09 | 0 | 0 | 0 | 0 | 0 | 1 | -90 | 90 | 0.17102 | 0.043492 | -0.17084 | -0.04338
57 | 98 | 1.2702 | 0.81292 | 2.133e-09 | 0 | 0 | 0 | 0 | 0 | 1 | -90 | 90 | -0.082158 | -0.020852 | 0.082251 | 0.020912
57 | 55 | 0.52199 | 0.33407 | 8.7656e-10 | 0 | 0 | 0 | 0 | 0 | 1 | -90 | 90 | 0.082158 | 0.020853 | -0.082119 | -0.020828
98 | 99 | 1.0629 | 0.68022 | 1.7848e-09 | 0 | 0 | 0 | 0 | 0 | 1 | -90 | 90 | -0.089802 | -0.022804 | 0.089895 | 0.022864
93 | 95 | 0.79794 | 0.51068 | 2.6799e-09 | 0 | 0 | 0 | 0 | 0 | 1 | -90 | 90 | 0.14359 | 0.036545 | -0.14342 | -0.036432
93 | 91 | 2.1393 | 1.3692 | 3.5925e-09 | 0 | 0 | 0 | 0 | 0 | 1 | -90 | 90 | 0.027246 | 0.0068354 | -0.027229 | -0.0068249
49 | 50 | 0.51692 | 0.33083 | 8.6805e-10 | 0 | 0 | 0 | 0 | 0 | 1 | -90 | 90 | -0.0032179 | -0.00080648 | 0.0032179 | 0.00080644
50 | 51 | 2.4276 | 1.5537 | 4.0767e-09 | 0 | 0 | 0 | 0 | 0 | 1 | -90 | 90 | 0.0012665 | 0.00031704 | -0.0012665 | -0.00031741
70 | 68 | 0.41108 | 0.26309 | 6.9031e-10 | 0 | 0 | 0 | 0 | 0 | 1 | -90 | 90 | 0.0024078 | 0.00060328 | -0.0024077 | -0.00060333
68 | 69 | 0.72922 | 0.4667 | 1.2246e-09 | 0 | 0 | 0 | 0 | 0 | 1 | -90 | 90 | 0.00063711 | 0.00015956 | -0.0006371 | -0.00015967
74 | 75 | 2.3744 | 1.5196 | 3.9873e-09 | 0 | 0 | 0 | 0 | 0 | 1 | -90 | 90 | 0.056775 | 0.014294 | -0.05669 | -0.01424
99 | 100 | 1.236 | 0.79107 | 2.0757e-09 | 0 | 0 | 0 | 0 | 0 | 1 | -90 | 90 | -0.098162 | -0.024936 | 0.098291 | 0.025018
75 | 76 | 0.093687 | 0.05996 | 1.5733e-10 | 0 | 0 | 0 | 0 | 0 | 1 | -90 | 90 | 0.051889 | 0.013037 | -0.051886 | -0.013035
61 | 62 | 0.58642 | 0.37531 | 9.8475e-10 | 0 | 0 | 0 | 0 | 0 | 1 | -90 | 90 | 0.014185 | 0.0035556 | -0.014184 | -0.0035549
61 | 63 | 0.98515 | 0.63049 | 1.6543e-09 | 0 | 0 | 0 | 0 | 0 | 1 | -90 | 90 | -0.019328 | -0.0048445 | 0.019332 | 0.0048469
62 | 64 | 1.3545 | 0.86689 | 2.2746e-09 | 0 | 0 | 0 | 0 | 0 | 1 | -90 | 90 | 0.0078942 | 0.0019786 | -0.0078932 | -0.0019782
87 | 102 | 4.0872 | 2.6158 | 6.8635e-09 | 0 | 0 | 0 | 0 | 0 | 1 | -90 | 90 | 0.0019929 | 0.00049888 | -0.0019927 | -0.00049943
76 | 112 | 0.071116 | 0.045514 | 1.1942e-10 | 0 | 0 | 0 | 0 | 0 | 1 | -90 | 90 | 0.047237 | 0.01187 | -0.047235 | -0.011869
112 | 110 | 2.1649 | 1.3855 | 3.6354e-09 | 0 | 0 | 0 | 0 | 0 | 1 | -90 | 90 | 0.04215 | 0.010595 | -0.042107 | -0.010568
110 | 111 | 0.78401 | 0.50177 | 1.3166e-09 | 0 | 0 | 0 | 0 | 0 | 1 | -90 | 90 | 0.03656 | 0.0091772 | -0.036549 | -0.0091699
90 | 111 | 1.0872 | 0.69579 | 1.8256e-09 | 0 | 0 | 0 | 0 | 0 | 1 | -90 | 90 | -0.031251 | -0.0078377 | 0.031263 | 0.0078451
91 | 92 | 0.35303 | 0.22594 | 5.9283e-10 | 0 | 0 | 0 | 0 | 0 | 1 | -90 | 90 | 0.021528 | 0.0053959 | -0.021526 | -0.0053949
95 | 104 | 1.5943 | 1.0204 | 2.6773e-09 | 0 | 0 | 0 | 0 | 0 | 1 | -90 | 90 | 0.12105 | 0.030827 | -0.1208 | -0.030666
104 | 100 | 0.12319 | 0.078843 | 2.0687e-10 | 0 | 0 | 0 | 0 | 0 | 1 | -90 | 90 | 0.11411 | 0.028989 | -0.11409 | -0.028978
107 | 108 | 0.85574 | 0.54768 | 1.437e-09 | 0 | 0 | 0 | 0 | 0 | 1 | -90 | 90 | -0.01038 | -0.0026016 | 0.010381 | 0.0026021